## 2020
Period | Produced Wind Power (kWh) | Produced Wind Power (GWh) | Base level | Delivered Wind + H2 Power (GWh) | H2 Storage | H2 Surplus |  |  |  | H2 storage/power calculator for Combined Wind Power - Hydrogen Storage system with fixed size H2 store | Use Case: Finnish wind power production 2021
2021-01-01 01:00 | 198000 | 0.198 | 1.0473 | 1.0473 | 18 | 0 | Physical parameters: |  |  |  |  | 5865.7059
2021-01-01 02:00 | 201000 | 0.201 | 1.0473 | 0.94728 | 17.9627 | 0 | Energy to produce H2: | 50 | kWh/kg |  |  | 5657.95
2021-01-01 03:00 | 187000 | 0.187 | 1.0473 | 0.94731 | 17.9247 | 0 | Energy from consuming H2: | 20 | kWh/kg |  |  | 5545.3346
2021-01-01 04:00 | 183000 | 0.183 | 1.0473 | 0.94734 | 17.8865 | 0 | Technical parameters: |  |  |  |  | 5233.4581
2021-01-01 05:00 | 183000 | 0.183 | 1.0474 | 0.94737 | 17.8482 | 0 | Electrolysis capacity | 1 | GW |  |  | 5250.6902
2021-01-01 06:00 | 201000 | 0.201 | 1.0474 | 0.9474 | 17.8109 | 0 | H2 Storage | 20 | kt |  |  | 5382.722
2021-01-01 07:00 | 211000 | 0.211 | 1.0474 | 0.94743 | 17.7741 | 0 | Start Storage | 90% |  |  |  | 5318.6477
2021-01-01 08:00 | 192000 | 0.192 | 1.0475 | 0.94745 | 17.7363 | 0 | Output power behavior: |  |  |  |  | 5022.3043
2021-01-01 09:00 | 156000 | 0.156 | 1.0475 | 0.94748 | 17.6967 | 0 | Power band over base: | 0.1 | GW |  |  | 4832.5087
2021-01-01 10:00 | 144000 | 0.144 | 1.0475 | 0.94751 | 17.6566 | 0 | Power band under base: | 0.1 | GW |  |  | 4824.2567
2021-01-01 11:00 | 134000 | 0.134 | 1.0475 | 0.94754 | 17.6159 | 0 | Chose base level type: | Sinus |  |  |  | 4584.221
2021-01-01 12:00 | 127000 | 0.127 | 1.0476 | 0.94757 | 17.5749 | 0 | Base level: Fixed |  |  |  |  | 4297.8285
2021-01-01 13:00 | 118000 | 0.118 | 1.0476 | 0.94759 | 17.5334 | 0 | Fixed base level: | 1 | GW |  |  | 3778.9242
2021-01-01 14:00 | 119000 | 0.119 | 1.0476 | 0.94762 | 17.492 | 0 | Base level: EMA |  |  |  |  | 4034.0077
2021-01-01 15:00 | 118000 | 0.118 | 1.0476 | 0.94765 | 17.4505 | 0 | Wind power smoothing factor: | 0.01 | (alfa) |  |  | 3891.7822
2021-01-01 16:00 | 96000 | 0.096 | 1.0477 | 0.94767 | 17.4079 | 0 | Base level: Sinus |  |  |  |  | 4082.7915
2021-01-01 17:00 | 95000 | 0.095 | 1.0477 | 0.9477 | 17.3653 | 0 | Offset | 0.75 | GW |  |  | 5205.0616
2021-01-01 18:00 | 109000 | 0.109 | 1.0477 | 0.94773 | 17.3233 | 0 | Amplitude | 0.3 | GW |  |  | 6437.7627
2021-01-01 19:00 | 89000 | 0.089 | 1.0478 | 0.94775 | 17.2804 | 0 | Min month | 7 | (1..12) |  |  | 7606.8749
2021-01-01 20:00 | 74000 | 0.074 | 1.0478 | 0.94778 | 17.2367 | 0 | (phase offset): | 1.2695 |  |  |  | 8476.4886
2021-01-01 21:00 | 78000 | 0.078 | 1.0478 | 0.94781 | 17.1932 | 0 | [5 empty] | 9204.8477
2021-01-01 22:00 | 72000 | 0.072 | 1.0478 | 0.94783 | 17.1494 | 0 | [5 empty] | 9698.5107
2021-01-01 23:00 | 81000 | 0.081 | 1.0479 | 0.94786 | 17.1061 | 0 | Calculated parameters: |  |  |  |  | 8671.8665
2021-01-02 | 76000 | 0.076 | 1.0479 | 0.94788 | 17.0625 | 0 | H2 amount in to store: | 0.02 | kt/GWh |  |  | 8179.6598
2021-01-02 01:00 | 55000 | 0.055 | 1.0479 | 0.94791 | 17.0178 | 0 | H2 amount out from store:: | 0.05 | kt/GWh |  |  | 7753.2263
2021-01-02 02:00 | 42000 | 0.042 | 1.0479 | 0.94793 | 16.9725 | 0 | Elec->H2->Elec efficiency: | 40% |  |  |  | 6985.7916
2021-01-02 03:00 | 48000 | 0.048 | 1.048 | 0.94796 | 16.9275 | 0 | [5 empty] | 6553.2905
2021-01-02 04:00 | 56000 | 0.056 | 1.048 | 0.94798 | 16.8829 | 0 | Storage in energy units | 400 | GWh |  |  | 6039.9684
2021-01-02 05:00 | 72000 | 0.072 | 1.048 | 0.94801 | 16.8391 | 0 | H2 Surplus | 0 | kt |  |  | 6078.0731
2021-01-02 06:00 | 78000 | 0.078 | 1.048 | 0.94803 | 16.7956 | 0 | [5 empty] | 6717.8448
2021-01-02 07:00 | 82000 | 0.082 | 1.0481 | 0.94806 | 16.7523 | 0 | Average wind power in: | 0.89963 | GW |  |  | 7662.2118
2021-01-02 08:00 | 92000 | 0.092 | 1.0481 | 0.94808 | 16.7095 | 0 | Total generated wind power: | 7.9023 | TWh |  |  | 8528.913
2021-01-02 09:00 | 109000 | 0.109 | 1.0481 | 0.94811 | 16.6676 | 0 | Total output power: | 6.7513 | TWh |  |  | 8591.531
2021-01-02 10:00 | 130000 | 0.13 | 1.0481 | 0.94813 | 16.6267 | 0 | [5 empty] | 8641.771
2021-01-02 11:00 | 152000 | 0.152 | 1.0482 | 0.94815 | 16.5869 | 0 | Yellow fields are fill in fields |  |  |  |  | 8409.5019
2021-01-02 12:00 | 202000 | 0.202 | 1.0482 | 0.94818 | 16.5495 | 0 | [5 empty] | 7515.1322
2021-01-02 13:00 | 256000 | 0.256 | 1.0482 | 0.9482 | 16.5149 | 0 | Version: | 1.3.1 |  |  |  | 6797.9376
2021-01-02 14:00 | 279000 | 0.279 | 1.0482 | 0.94822 | 16.4815 | 0 |  | 2022-03-10 |  |  |  | 6858.8566
2021-01-02 15:00 | 339000 | 0.339 | 1.0482 | 0.94825 | 16.451 | 0 |  | Bengt J. Olsson |  |  |  | 7603.7197
2021-01-02 16:00 | 381000 | 0.381 | 1.0483 | 0.94827 | 16.4226 | 0 |  | @bengtxyz |  |  |  | 8961.6569
2021-01-02 17:00 | 414000 | 0.414 | 1.0483 | 0.94829 | 16.3959 | 0 | [5 empty] | 10441.1894
2021-01-02 18:00 | 439000 | 0.439 | 1.0483 | 0.94832 | 16.3705 | 0 | Source data: |  |  |  |  | 12535.9803
2021-01-02 19:00 | 458000 | 0.458 | 1.0483 | 0.94834 | 16.346 | 0 | https://data.fingrid.fi/open-data-forms/search/en/ |  |  |  |  | 14427.8695
2021-01-02 20:00 | 465000 | 0.465 | 1.0484 | 0.94836 | 16.3218 | 0 | [5 empty] | 15643.5812
2021-01-02 21:00 | 501000 | 0.501 | 1.0484 | 0.94838 | 16.2994 | 0 | [5 empty] | 16318.5451
2021-01-02 22:00 | 561000 | 0.561 | 1.0484 | 0.94841 | 16.28 | 0 | [5 empty] | 16943.5117
2021-01-02 23:00 | 583000 | 0.583 | 1.0484 | 0.94843 | 16.2618 | 0 | [5 empty] | 17077.7278
2021-01-03 | 572000 | 0.572 | 1.0485 | 0.94845 | 16.2429 | 0 | [5 empty] | 17290.5805
2021-01-03 01:00 | 538000 | 0.538 | 1.0485 | 0.94847 | 16.2224 | 0 | [5 empty] | 18431.7817
2021-01-03 02:00 | 547000 | 0.547 | 1.0485 | 0.94849 | 16.2024 | 0 | [5 empty] | 19739.9642
2021-01-03 03:00 | 586000 | 0.586 | 1.0485 | 0.94852 | 16.1842 | 0 | [5 empty] | 20505.6999
2021-01-03 04:00 | 618000 | 0.618 | 1.0485 | 0.94854 | 16.1677 | 0 | [5 empty] | 21440.8441
2021-01-03 05:00 | 645000 | 0.645 | 1.0486 | 0.94856 | 16.1525 | 0 | [5 empty] | 22532.5333
2021-01-03 06:00 | 611000 | 0.611 | 1.0486 | 0.94858 | 16.1356 | 0 | [5 empty] | 23497.773
2021-01-03 07:00 | 581000 | 0.581 | 1.0486 | 0.9486 | 16.1173 | 0 | [5 empty] | 25066.1358
2021-01-03 08:00 | 584000 | 0.584 | 1.0486 | 0.94862 | 16.099 | 0 | [5 empty] | 25854.4431
2021-01-03 09:00 | 562000 | 0.562 | 1.0486 | 0.94864 | 16.0797 | 0 | [5 empty] | 26148.3595
2021-01-03 10:00 | 559000 | 0.559 | 1.0487 | 0.94866 | 16.0602 | 0 | [5 empty] | 26014.6287
2021-01-03 11:00 | 551000 | 0.551 | 1.0487 | 0.94868 | 16.0403 | 0 | [5 empty] | 26641.2943
2021-01-03 12:00 | 549000 | 0.549 | 1.0487 | 0.9487 | 16.0203 | 0 | [5 empty] | 27251.2131
2021-01-03 13:00 | 567000 | 0.567 | 1.0487 | 0.94872 | 16.0013 | 0 | [5 empty] | 26967.4904
2021-01-03 14:00 | 570000 | 0.57 | 1.0487 | 0.94874 | 15.9823 | 0 | [5 empty] | 26639.1099
2021-01-03 15:00 | 597000 | 0.597 | 1.0488 | 0.94876 | 15.9647 | 0 | [5 empty] | 26269.2268
2021-01-03 16:00 | 589000 | 0.589 | 1.0488 | 0.94878 | 15.9467 | 0 | [5 empty] | 26847.3512
2021-01-03 17:00 | 533000 | 0.533 | 1.0488 | 0.9488 | 15.926 | 0 | [5 empty] | 27029.1376
2021-01-03 18:00 | 509000 | 0.509 | 1.0488 | 0.94882 | 15.904 | 0 | [5 empty] | 27616.2422
2021-01-03 19:00 | 489000 | 0.489 | 1.0488 | 0.94884 | 15.881 | 0 | [5 empty] | 29055.4856
2021-01-03 20:00 | 524000 | 0.524 | 1.0489 | 0.94886 | 15.8597 | 0 | [5 empty] | 28773.7046
2021-01-03 21:00 | 625000 | 0.625 | 1.0489 | 0.94887 | 15.8435 | 0 | [5 empty] | 27981.0285
2021-01-03 22:00 | 674000 | 0.674 | 1.0489 | 0.94889 | 15.8298 | 0 | [5 empty] | 26922.1045
2021-01-03 23:00 | 595000 | 0.595 | 1.0489 | 0.94891 | 15.8121 | 0 | [5 empty] | 26244.7135
2021-01-04 | 466000 | 0.466 | 1.0489 | 0.94893 | 15.788 | 0 | [5 empty] | 25863.1805
2021-01-04 01:00 | 400000 | 0.4 | 1.0489 | 0.94895 | 15.7605 | 0 | [5 empty] | 25600.3305
2021-01-04 02:00 | 359000 | 0.359 | 1.049 | 0.94897 | 15.731 | 0 | [5 empty] | 24796.49
2021-01-04 03:00 | 360000 | 0.36 | 1.049 | 0.94898 | 15.7016 | 0 | [5 empty] | 23671.7928
2021-01-04 04:00 | 410000 | 0.41 | 1.049 | 0.949 | 15.6746 | 0 | [5 empty] | 23586.3605
2021-01-04 05:00 | 414000 | 0.414 | 1.049 | 0.94902 | 15.6479 | 0 | [5 empty] | 24583.6373
2021-01-04 06:00 | 373000 | 0.373 | 1.049 | 0.94904 | 15.6191 | 0 | [5 empty] | 26327.2334
2021-01-04 07:00 | 297000 | 0.297 | 1.0491 | 0.94905 | 15.5865 | 0 | [5 empty] | 28422.9951
2021-01-04 08:00 | 234000 | 0.234 | 1.0491 | 0.94907 | 15.5507 | 0 | [5 empty] | 29379.9828
2021-01-04 09:00 | 181000 | 0.181 | 1.0491 | 0.94909 | 15.5123 | 0 | [5 empty] | 30331.8737
2021-01-04 10:00 | 157000 | 0.157 | 1.0491 | 0.9491 | 15.4727 | 0 | [5 empty] | 31774.0296
2021-01-04 11:00 | 137000 | 0.137 | 1.0491 | 0.94912 | 15.4321 | 0 | [5 empty] | 32756.0159
2021-01-04 12:00 | 110000 | 0.11 | 1.0491 | 0.94914 | 15.3901 | 0 | [5 empty] | 34230.9371
2021-01-04 13:00 | 95000 | 0.095 | 1.0492 | 0.94915 | 15.3474 | 0 | [5 empty] | 34233.1214
2021-01-04 14:00 | 112000 | 0.112 | 1.0492 | 0.94917 | 15.3056 | 0 | [5 empty] | 34043.8112
2021-01-04 15:00 | 166000 | 0.166 | 1.0492 | 0.94919 | 15.2664 | 0 | [5 empty] | 33272.0078
2021-01-04 16:00 | 198000 | 0.198 | 1.0492 | 0.9492 | 15.2288 | 0 | [5 empty] | 31564.3321
2021-01-04 17:00 | 212000 | 0.212 | 1.0492 | 0.94922 | 15.192 | 0 | [5 empty] | 30776.7528
2021-01-04 18:00 | 211000 | 0.211 | 1.0492 | 0.94923 | 15.1551 | 0 | [5 empty] | 29721.7121
2021-01-04 19:00 | 227000 | 0.227 | 1.0492 | 0.94925 | 15.119 | 0 | [5 empty] | 28473.9633
2021-01-04 20:00 | 218000 | 0.218 | 1.0493 | 0.94926 | 15.0824 | 0 | [5 empty] | 26563.1431
2021-01-04 21:00 | 176000 | 0.176 | 1.0493 | 0.94928 | 15.0437 | 0 | [5 empty] | 24440.9265
2021-01-04 22:00 | 144000 | 0.144 | 1.0493 | 0.94929 | 15.0035 | 0 | [5 empty] | 21851.7445
2021-01-04 23:00 | 121000 | 0.121 | 1.0493 | 0.94931 | 14.962 | 0 | [5 empty] | 18804.82
2021-01-05 | 105000 | 0.105 | 1.0493 | 0.94932 | 14.9198 | 0 | [5 empty] | 16542.3196
2021-01-05 01:00 | 86000 | 0.086 | 1.0493 | 0.94934 | 14.8767 | 0 | [5 empty] | 14505.778
2021-01-05 02:00 | 82000 | 0.082 | 1.0494 | 0.94935 | 14.8333 | 0 | [5 empty] | 13051.7295
2021-01-05 03:00 | 91000 | 0.091 | 1.0494 | 0.94936 | 14.7904 | 0 | [5 empty] | 11805.9223
2021-01-05 04:00 | 98000 | 0.098 | 1.0494 | 0.94938 | 14.7478 | 0 | [5 empty] | 10740.2026
2021-01-05 05:00 | 123000 | 0.123 | 1.0494 | 0.94939 | 14.7065 | 0 | [5 empty] | 9730.7905
2021-01-05 06:00 | 122000 | 0.122 | 1.0494 | 0.94941 | 14.6651 | 0 | [5 empty] | 8913.3585
2021-01-05 07:00 | 123000 | 0.123 | 1.0494 | 0.94942 | 14.6238 | 0 | [5 empty] | 8263.3932
2021-01-05 08:00 | 135000 | 0.135 | 1.0494 | 0.94943 | 14.5831 | 0 | [5 empty] | 7504.6959
2021-01-05 09:00 | 122000 | 0.122 | 1.0494 | 0.94945 | 14.5417 | 0 | [5 empty] | 6647.2175
2021-01-05 10:00 | 111000 | 0.111 | 1.0495 | 0.94946 | 14.4998 | 0 | [5 empty] | 6105.2562
2021-01-05 11:00 | 102000 | 0.102 | 1.0495 | 0.94947 | 14.4574 | 0 | [5 empty] | 5370.5867
2021-01-05 12:00 | 112000 | 0.112 | 1.0495 | 0.94948 | 14.4155 | 0 | [5 empty] | 5072.3017
2021-01-05 13:00 | 120000 | 0.12 | 1.0495 | 0.9495 | 14.3741 | 0 | [5 empty] | 5052.8852
2021-01-05 14:00 | 121000 | 0.121 | 1.0495 | 0.94951 | 14.3326 | 0 | [5 empty] | 5216.4687
2021-01-05 15:00 | 118000 | 0.118 | 1.0495 | 0.94952 | 14.2911 | 0 | [5 empty] | 5630.0388
2021-01-05 16:00 | 115000 | 0.115 | 1.0495 | 0.94953 | 14.2493 | 0 | [5 empty] | 6800.85
2021-01-05 17:00 | 115000 | 0.115 | 1.0495 | 0.94954 | 14.2076 | 0 | [5 empty] | 8305.8667
2021-01-05 18:00 | 123000 | 0.123 | 1.0496 | 0.94956 | 14.1663 | 0 | [5 empty] | 9905.7811
2021-01-05 19:00 | 140000 | 0.14 | 1.0496 | 0.94957 | 14.1258 | 0 | [5 empty] | 10739.9599
2021-01-05 20:00 | 149000 | 0.149 | 1.0496 | 0.94958 | 14.0858 | 0 | [5 empty] | 10947.2303
2021-01-05 21:00 | 123000 | 0.123 | 1.0496 | 0.94959 | 14.0444 | 0 | [5 empty] | 11423.1758
2021-01-05 22:00 | 116000 | 0.116 | 1.0496 | 0.9496 | 14.0028 | 0 | [5 empty] | 11976.0588
2021-01-05 23:00 | 92000 | 0.092 | 1.0496 | 0.94961 | 13.9599 | 0 | [5 empty] | 11754.4687
2021-01-06 | 77000 | 0.077 | 1.0496 | 0.94962 | 13.9162 | 0 | [5 empty] | 11666.6093
2021-01-06 01:00 | 78000 | 0.078 | 1.0496 | 0.94963 | 13.8727 | 0 | [5 empty] | 11862.9581
2021-01-06 02:00 | 77000 | 0.077 | 1.0496 | 0.94965 | 13.829 | 0 | [5 empty] | 11505.2102
2021-01-06 03:00 | 103000 | 0.103 | 1.0497 | 0.94966 | 13.7867 | 0 | [5 empty] | 11138.9676
2021-01-06 04:00 | 124000 | 0.124 | 1.0497 | 0.94967 | 13.7454 | 0 | [5 empty] | 10684.3803
2021-01-06 05:00 | 131000 | 0.131 | 1.0497 | 0.94968 | 13.7045 | 0 | [5 empty] | 10359.6404
2021-01-06 06:00 | 141000 | 0.141 | 1.0497 | 0.94969 | 13.664 | 0 | [5 empty] | 9916.2175
2021-01-06 07:00 | 136000 | 0.136 | 1.0497 | 0.9497 | 13.6234 | 0 | [5 empty] | 9401.6819
2021-01-06 08:00 | 114000 | 0.114 | 1.0497 | 0.94971 | 13.5816 | 0 | [5 empty] | 8776.4726
2021-01-06 09:00 | 101000 | 0.101 | 1.0497 | 0.94971 | 13.5391 | 0 | [5 empty] | 8557.3095
2021-01-06 10:00 | 93000 | 0.093 | 1.0497 | 0.94972 | 13.4963 | 0 | [5 empty] | 8487.4104
2021-01-06 11:00 | 89000 | 0.089 | 1.0497 | 0.94973 | 13.4533 | 0 | [5 empty] | 8105.1492
2021-01-06 12:00 | 83000 | 0.083 | 1.0497 | 0.94974 | 13.4099 | 0 | [5 empty] | 7415.623
2021-01-06 13:00 | 79000 | 0.079 | 1.0498 | 0.94975 | 13.3664 | 0 | [5 empty] | 6984.3354
2021-01-06 14:00 | 78000 | 0.078 | 1.0498 | 0.94976 | 13.3228 | 0 | [5 empty] | 6565.9111
2021-01-06 15:00 | 80000 | 0.08 | 1.0498 | 0.94977 | 13.2793 | 0 | [5 empty] | 6315.9245
2021-01-06 16:00 | 96000 | 0.096 | 1.0498 | 0.94978 | 13.2366 | 0 | [5 empty] | 6472.4695
2021-01-06 17:00 | 132000 | 0.132 | 1.0498 | 0.94978 | 13.1957 | 0 | [5 empty] | 7943.2647
2021-01-06 18:00 | 172000 | 0.172 | 1.0498 | 0.94979 | 13.1569 | 0 | [5 empty] | 9974.9522
2021-01-06 19:00 | 219000 | 0.219 | 1.0498 | 0.9498 | 13.1203 | 0 | [5 empty] | 11565.1585
2021-01-06 20:00 | 248000 | 0.248 | 1.0498 | 0.94981 | 13.0852 | 0 | [5 empty] | 12833.2945
2021-01-06 21:00 | 280000 | 0.28 | 1.0498 | 0.94982 | 13.0517 | 0 | [5 empty] | 13921.1005
2021-01-06 22:00 | 302000 | 0.302 | 1.0498 | 0.94982 | 13.0193 | 0 | [5 empty] | 14798.9662
2021-01-06 23:00 | 286000 | 0.286 | 1.0498 | 0.94983 | 12.9861 | 0 | [5 empty] | 15283.1636
2021-01-07 | 280000 | 0.28 | 1.0498 | 0.94984 | 12.9527 | 0 | [5 empty] | 15575.8664
2021-01-07 01:00 | 304000 | 0.304 | 1.0498 | 0.94985 | 12.9204 | 0 | [5 empty] | 15870.9962
2021-01-07 02:00 | 369000 | 0.369 | 1.0499 | 0.94985 | 12.8913 | 0 | [5 empty] | 15429.515
2021-01-07 03:00 | 417000 | 0.417 | 1.0499 | 0.94986 | 12.8647 | 0 | [5 empty] | 15488.7351
2021-01-07 04:00 | 431000 | 0.431 | 1.0499 | 0.94987 | 12.8387 | 0 | [5 empty] | 16220.9775
2021-01-07 05:00 | 438000 | 0.438 | 1.0499 | 0.94987 | 12.8131 | 0 | [5 empty] | 16239.4231
2021-01-07 06:00 | 408000 | 0.408 | 1.0499 | 0.94988 | 12.786 | 0 | [5 empty] | 15783.6223
2021-01-07 07:00 | 373000 | 0.373 | 1.0499 | 0.94988 | 12.7572 | 0 | [5 empty] | 15484.8518
2021-01-07 08:00 | 370000 | 0.37 | 1.0499 | 0.94989 | 12.7282 | 0 | [5 empty] | 14887.311
2021-01-07 09:00 | 379000 | 0.379 | 1.0499 | 0.9499 | 12.6997 | 0 | [5 empty] | 14010.1734
2021-01-07 10:00 | 398000 | 0.398 | 1.0499 | 0.9499 | 12.6721 | 0 | [5 empty] | 12119.4978
2021-01-07 11:00 | 435000 | 0.435 | 1.0499 | 0.94991 | 12.6463 | 0 | [5 empty] | 10699.1853
2021-01-07 12:00 | 430000 | 0.43 | 1.0499 | 0.94991 | 12.6203 | 0 | [5 empty] | 9367.4604
2021-01-07 13:00 | 380000 | 0.38 | 1.0499 | 0.94992 | 12.5918 | 0 | [5 empty] | 9420.3702
2021-01-07 14:00 | 390000 | 0.39 | 1.0499 | 0.94992 | 12.5638 | 0 | [5 empty] | 10038.541
2021-01-07 15:00 | 409000 | 0.409 | 1.0499 | 0.94993 | 12.5368 | 0 | [5 empty] | 10275.4216
2021-01-07 16:00 | 379000 | 0.379 | 1.0499 | 0.94993 | 12.5082 | 0 | [5 empty] | 10500.895
2021-01-07 17:00 | 380000 | 0.38 | 1.0499 | 0.94994 | 12.4797 | 0 | [5 empty] | 11676.3176
2021-01-07 18:00 | 404000 | 0.404 | 1.0499 | 0.94994 | 12.4524 | 0 | [5 empty] | 14050.7052
2021-01-07 19:00 | 416000 | 0.416 | 1.0499 | 0.94994 | 12.4258 | 0 | [5 empty] | 16798.3738
2021-01-07 20:00 | 439000 | 0.439 | 1.0499 | 0.94995 | 12.4002 | 0 | [5 empty] | 19143.6368
2021-01-07 21:00 | 432000 | 0.432 | 1.05 | 0.94995 | 12.3743 | 0 | [5 empty] | 21186.0034
2021-01-07 22:00 | 412000 | 0.412 | 1.05 | 0.94996 | 12.3474 | 0 | [5 empty] | 22115.808
2021-01-07 23:00 | 416000 | 0.416 | 1.05 | 0.94996 | 12.3207 | 0 | [5 empty] | 22036.4434
2021-01-08 | 421000 | 0.421 | 1.05 | 0.94996 | 12.2943 | 0 | [5 empty] | 22937.6088
2021-01-08 01:00 | 407000 | 0.407 | 1.05 | 0.94997 | 12.2671 | 0 | [5 empty] | 24139.4863
2021-01-08 02:00 | 371000 | 0.371 | 1.05 | 0.94997 | 12.2382 | 0 | [5 empty] | 25018.8082
2021-01-08 03:00 | 337000 | 0.337 | 1.05 | 0.94997 | 12.2075 | 0 | [5 empty] | 25510.0441
2021-01-08 04:00 | 339000 | 0.339 | 1.05 | 0.94998 | 12.177 | 0 | [5 empty] | 25473.1528
2021-01-08 05:00 | 348000 | 0.348 | 1.05 | 0.94998 | 12.1469 | 0 | [5 empty] | 24891.3878
2021-01-08 06:00 | 354000 | 0.354 | 1.05 | 0.94998 | 12.1171 | 0 | [5 empty] | 24600.384
2021-01-08 07:00 | 342000 | 0.342 | 1.05 | 0.94998 | 12.0867 | 0 | [5 empty] | 24638.9741
2021-01-08 08:00 | 332000 | 0.332 | 1.05 | 0.94999 | 12.0558 | 0 | [5 empty] | 24743.3375
2021-01-08 09:00 | 269000 | 0.269 | 1.05 | 0.94999 | 12.0217 | 0 | [5 empty] | 24496.2633
2021-01-08 10:00 | 234000 | 0.234 | 1.05 | 0.94999 | 11.9859 | 0 | [5 empty] | 24190.6971
2021-01-08 11:00 | 237000 | 0.237 | 1.05 | 0.94999 | 11.9503 | 0 | [5 empty] | 23790.9612
2021-01-08 12:00 | 212000 | 0.212 | 1.05 | 0.94999 | 11.9134 | 0 | [5 empty] | 23092.6976
2021-01-08 13:00 | 165000 | 0.165 | 1.05 | 0.94999 | 11.8741 | 0 | [5 empty] | 21844.9487
2021-01-08 14:00 | 138000 | 0.138 | 1.05 | 0.95 | 11.8335 | 0 | [5 empty] | 20438.9559
2021-01-08 15:00 | 120000 | 0.12 | 1.05 | 0.95 | 11.792 | 0 | [5 empty] | 18323.7777
2021-01-08 16:00 | 119000 | 0.119 | 1.05 | 0.95 | 11.7505 | 0 | [5 empty] | 16269.5186
2021-01-08 17:00 | 135000 | 0.135 | 1.05 | 0.95 | 11.7097 | 0 | [5 empty] | 14251.6653
2021-01-08 18:00 | 121000 | 0.121 | 1.05 | 0.95 | 11.6683 | 0 | [5 empty] | 12827.2269
2021-01-08 19:00 | 128000 | 0.128 | 1.05 | 0.95 | 11.6272 | 0 | [5 empty] | 11991.8347
2021-01-08 20:00 | 111000 | 0.111 | 1.05 | 0.95 | 11.5852 | 0 | [5 empty] | 11231.1957
2021-01-08 21:00 | 111000 | 0.111 | 1.05 | 0.95 | 11.5433 | 0 | [5 empty] | 10476.3817
2021-01-08 22:00 | 126000 | 0.126 | 1.05 | 0.95 | 11.5021 | 0 | [5 empty] | 9681.5213
2021-01-08 23:00 | 147000 | 0.147 | 1.05 | 0.95 | 11.4619 | 0 | [5 empty] | 8608.7631
2021-01-09 | 165000 | 0.165 | 1.05 | 0.95 | 11.4227 | 0 | [5 empty] | 7257.379
2021-01-09 01:00 | 154000 | 0.154 | 1.05 | 0.95 | 11.3829 | 0 | [5 empty] | 6383.6393
2021-01-09 02:00 | 118000 | 0.118 | 1.05 | 0.95 | 11.3413 | 0 | [5 empty] | 5977.1077
2021-01-09 03:00 | 113000 | 0.113 | 1.05 | 0.95 | 11.2994 | 0 | [5 empty] | 6249.4232
2021-01-09 04:00 | 97000 | 0.097 | 1.05 | 0.95 | 11.2568 | 0 | [5 empty] | 7295.4838
2021-01-09 05:00 | 96000 | 0.096 | 1.05 | 0.95 | 11.2141 | 0 | [5 empty] | 8421.3945
2021-01-09 06:00 | 111000 | 0.111 | 1.05 | 0.94999 | 11.1721 | 0 | [5 empty] | 9931.0225
2021-01-09 07:00 | 129000 | 0.129 | 1.05 | 0.94999 | 11.1311 | 0 | [5 empty] | 12142.0694
2021-01-09 08:00 | 161000 | 0.161 | 1.05 | 0.94999 | 11.0916 | 0 | [5 empty] | 14659.8959
2021-01-09 09:00 | 166000 | 0.166 | 1.05 | 0.94999 | 11.0524 | 0 | [5 empty] | 17320.1906
2021-01-09 10:00 | 155000 | 0.155 | 1.05 | 0.94999 | 11.0127 | 0 | [5 empty] | 19740.6923
2021-01-09 11:00 | 177000 | 0.177 | 1.05 | 0.94999 | 10.974 | 0 | [5 empty] | 21785.9713
2021-01-09 12:00 | 144000 | 0.144 | 1.05 | 0.94998 | 10.9337 | 0 | [5 empty] | 23574.7106
2021-01-09 13:00 | 129000 | 0.129 | 1.05 | 0.94998 | 10.8927 | 0 | [5 empty] | 24761.2977
2021-01-09 14:00 | 144000 | 0.144 | 1.05 | 0.94998 | 10.8524 | 0 | [5 empty] | 25588.1952
2021-01-09 15:00 | 203000 | 0.203 | 1.05 | 0.94998 | 10.815 | 0 | [5 empty] | 24810.3242
2021-01-09 16:00 | 298000 | 0.298 | 1.05 | 0.94997 | 10.7824 | 0 | [5 empty] | 24595.0444
2021-01-09 17:00 | 392000 | 0.392 | 1.05 | 0.94997 | 10.7545 | 0 | [5 empty] | 23771.7875
2021-01-09 18:00 | 428000 | 0.428 | 1.05 | 0.94997 | 10.7284 | 0 | [5 empty] | 23139.7824
2021-01-09 19:00 | 462000 | 0.462 | 1.05 | 0.94997 | 10.704 | 0 | [5 empty] | 22634.955
2021-01-09 20:00 | 493000 | 0.493 | 1.05 | 0.94996 | 10.6812 | 0 | [5 empty] | 21699.5682
2021-01-09 21:00 | 577000 | 0.577 | 1.05 | 0.94996 | 10.6625 | 0 | [5 empty] | 20793.7913
2021-01-09 22:00 | 655000 | 0.655 | 1.05 | 0.94996 | 10.6478 | 0 | [5 empty] | 19500.8993
2021-01-09 23:00 | 668000 | 0.668 | 1.05 | 0.94995 | 10.6337 | 0 | [5 empty] | 18599.0057
2021-01-10 | 670000 | 0.67 | 1.0499 | 0.94995 | 10.6197 | 0 | [5 empty] | 18813.3147
2021-01-10 01:00 | 659000 | 0.659 | 1.0499 | 0.94994 | 10.6052 | 0 | [5 empty] | 18994.373
2021-01-10 02:00 | 666000 | 0.666 | 1.0499 | 0.94994 | 10.591 | 0 | [5 empty] | 19623.4655
2021-01-10 03:00 | 771000 | 0.771 | 1.0499 | 0.94993 | 10.582 | 0 | [5 empty] | 20053.5396
2021-01-10 04:00 | 898000 | 0.898 | 1.0499 | 0.94993 | 10.5794 | 0 | [5 empty] | 21308.5696
2021-01-10 05:00 | 993000 | 0.993 | 1.0499 | 0.993 | 10.5794 | 0 | [5 empty] | 21943.4872
2021-01-10 06:00 | 1132000 | 1.132 | 1.0499 | 1.132 | 10.5794 | 0 | [5 empty] | 22445.8875
2021-01-10 07:00 | 1210000 | 1.21 | 1.0499 | 1.1499 | 10.5846 | 0 | [5 empty] | 23556.0223
2021-01-10 08:00 | 1234000 | 1.234 | 1.0499 | 1.1499 | 10.5903 | 0 | [5 empty] | 23464.7651
2021-01-10 09:00 | 1285000 | 1.285 | 1.0499 | 1.1499 | 10.597 | 0 | [5 empty] | 22427.1992
2021-01-10 10:00 | 1326000 | 1.326 | 1.0499 | 1.1499 | 10.6045 | 0 | [5 empty] | 21385.9927
2021-01-10 11:00 | 1416000 | 1.416 | 1.0499 | 1.1499 | 10.6138 | 0 | [5 empty] | 20617.8299
2021-01-10 12:00 | 1461000 | 1.461 | 1.0499 | 1.1499 | 10.6241 | 0 | [5 empty] | 21528.4608
2021-01-10 13:00 | 1528000 | 1.528 | 1.0499 | 1.1499 | 10.6356 | 0 | [5 empty] | 23016.2453
2021-01-10 14:00 | 1571000 | 1.571 | 1.0499 | 1.1499 | 10.648 | 0 | [5 empty] | 22920.8621
2021-01-10 15:00 | 1579000 | 1.579 | 1.0499 | 1.1499 | 10.6606 | 0 | [5 empty] | 22302.2058
2021-01-10 16:00 | 1590000 | 1.59 | 1.0499 | 1.1499 | 10.6734 | 0 | [5 empty] | 22241.2868
2021-01-10 17:00 | 1622000 | 1.622 | 1.0499 | 1.1499 | 10.6869 | 0 | [5 empty] | 23517.9176
2021-01-10 18:00 | 1624000 | 1.624 | 1.0498 | 1.1498 | 10.7004 | 0 | [5 empty] | 23337.3447
2021-01-10 19:00 | 1598000 | 1.598 | 1.0498 | 1.1498 | 10.7133 | 0 | [5 empty] | 22738.3476
2021-01-10 20:00 | 1566000 | 1.566 | 1.0498 | 1.1498 | 10.7256 | 0 | [5 empty] | 21064.4079
2021-01-10 21:00 | 1565000 | 1.565 | 1.0498 | 1.1498 | 10.738 | 0 | [5 empty] | 20272.9454
2021-01-10 22:00 | 1554000 | 1.554 | 1.0498 | 1.1498 | 10.75 | 0 | [5 empty] | 19677.5889
2021-01-10 23:00 | 1489000 | 1.489 | 1.0498 | 1.1498 | 10.7608 | 0 | [5 empty] | 17888.6068
2021-01-11 | 1429000 | 1.429 | 1.0498 | 1.1498 | 10.7704 | 0 | [5 empty] | 16616.8302
2021-01-11 01:00 | 1397000 | 1.397 | 1.0498 | 1.1498 | 10.7793 | 0 | [5 empty] | 15622.9512
2021-01-11 02:00 | 1397000 | 1.397 | 1.0498 | 1.1498 | 10.7883 | 0 | [5 empty] | 13669.1722
2021-01-11 03:00 | 1370000 | 1.37 | 1.0498 | 1.1498 | 10.7967 | 0 | [5 empty] | 12424.0931
2021-01-11 04:00 | 1334000 | 1.334 | 1.0498 | 1.1498 | 10.8044 | 0 | [5 empty] | 11761.7499
2021-01-11 05:00 | 1320000 | 1.32 | 1.0498 | 1.1498 | 10.8118 | 0 | [5 empty] | 11619.7672
2021-01-11 06:00 | 1309000 | 1.309 | 1.0498 | 1.1498 | 10.819 | 0 | [5 empty] | 11170.0339
2021-01-11 07:00 | 1324000 | 1.324 | 1.0497 | 1.1497 | 10.8265 | 0 | [5 empty] | 12075.3254
2021-01-11 08:00 | 1331000 | 1.331 | 1.0497 | 1.1497 | 10.8341 | 0 | [5 empty] | 11070.5247
2021-01-11 09:00 | 1319000 | 1.319 | 1.0497 | 1.1497 | 10.8415 | 0 | [5 empty] | 11024.8961
2021-01-11 10:00 | 1288000 | 1.288 | 1.0497 | 1.1497 | 10.8482 | 0 | [5 empty] | 11266.8734
2021-01-11 11:00 | 1249000 | 1.249 | 1.0497 | 1.1497 | 10.8542 | 0 | [5 empty] | 11557.6346
2021-01-11 12:00 | 1242000 | 1.242 | 1.0497 | 1.1497 | 10.8601 | 0 | [5 empty] | 12385.9884
2021-01-11 13:00 | 1277000 | 1.277 | 1.0497 | 1.1497 | 10.8666 | 0 | [5 empty] | 13732.0329
2021-01-11 14:00 | 1337000 | 1.337 | 1.0497 | 1.1497 | 10.8744 | 0 | [5 empty] | 15225.8851
2021-01-11 15:00 | 1423000 | 1.423 | 1.0497 | 1.1497 | 10.8838 | 0 | [5 empty] | 15944.7787
2021-01-11 16:00 | 1500000 | 1.5 | 1.0497 | 1.1497 | 10.8948 | 0 | [5 empty] | 16390.8714
2021-01-11 17:00 | 1563000 | 1.563 | 1.0497 | 1.1497 | 10.9071 | 0 | [5 empty] | 17922.3429
2021-01-11 18:00 | 1597000 | 1.597 | 1.0496 | 1.1496 | 10.92 | 0 | [5 empty] | 19887.7718
2021-01-11 19:00 | 1650000 | 1.65 | 1.0496 | 1.1496 | 10.934 | 0 | [5 empty] | 21739.8573
2021-01-11 20:00 | 1736000 | 1.736 | 1.0496 | 1.1496 | 10.9498 | 0 | [5 empty] | 23205.5556
2021-01-11 21:00 | 1738000 | 1.738 | 1.0496 | 1.1496 | 10.9655 | 0 | [5 empty] | 24319.331
2021-01-11 22:00 | 1838000 | 1.838 | 1.0496 | 1.1496 | 10.9833 | 0 | [5 empty] | 24383.648
2021-01-11 23:00 | 1888000 | 1.888 | 1.0496 | 1.1496 | 11.0021 | 0 | [5 empty] | 23271.8142
2021-01-12 | 1940000 | 1.94 | 1.0496 | 1.1496 | 11.0219 | 0 | [5 empty] | 23379.5754
2021-01-12 01:00 | 1945000 | 1.945 | 1.0496 | 1.1496 | 11.0418 | 0 | [5 empty] | 23313.3168
2021-01-12 02:00 | 1956000 | 1.956 | 1.0496 | 1.1496 | 11.0618 | 0 | [5 empty] | 23182.0132
2021-01-12 03:00 | 1983000 | 1.983 | 1.0495 | 1.1495 | 11.0818 | 0 | [5 empty] | 23169.1498
2021-01-12 04:00 | 2004000 | 2.004 | 1.0495 | 1.1495 | 11.1018 | 0 | [5 empty] | 23547.0422
2021-01-12 05:00 | 1995000 | 1.995 | 1.0495 | 1.1495 | 11.1218 | 0 | [5 empty] | 23788.5342
2021-01-12 06:00 | 2006000 | 2.006 | 1.0495 | 1.1495 | 11.1418 | 0 | [5 empty] | 24128.5645
2021-01-12 07:00 | 2024000 | 2.024 | 1.0495 | 1.1495 | 11.1618 | 0 | [5 empty] | 25079.7273
2021-01-12 08:00 | 2026000 | 2.026 | 1.0495 | 1.1495 | 11.1818 | 0 | [5 empty] | 25440.873
2021-01-12 09:00 | 2038000 | 2.038 | 1.0495 | 1.1495 | 11.2018 | 0 | [5 empty] | 25749.5944
2021-01-12 10:00 | 2041000 | 2.041 | 1.0495 | 1.1495 | 11.2218 | 0 | [5 empty] | 25903.2269
2021-01-12 11:00 | 2044000 | 2.044 | 1.0494 | 1.1494 | 11.2418 | 0 | [5 empty] | 26505.3792
2021-01-12 12:00 | 2049000 | 2.049 | 1.0494 | 1.1494 | 11.2618 | 0 | [5 empty] | 26340.5822
2021-01-12 13:00 | 2051000 | 2.051 | 1.0494 | 1.1494 | 11.2818 | 0 | [5 empty] | 27066.5143
2021-01-12 14:00 | 2061000 | 2.061 | 1.0494 | 1.1494 | 11.3018 | 0 | [5 empty] | 27280.5805
2021-01-12 15:00 | 2074000 | 2.074 | 1.0494 | 1.1494 | 11.3218 | 0 | [5 empty] | 27807.7368
2021-01-12 16:00 | 2073000 | 2.073 | 1.0494 | 1.1494 | 11.3418 | 0 | [5 empty] | 28237.0828
2021-01-12 17:00 | 2086000 | 2.086 | 1.0494 | 1.1494 | 11.3618 | 0 | [5 empty] | 29771.224
2021-01-12 18:00 | 2082000 | 2.082 | 1.0493 | 1.1493 | 11.3818 | 0 | [5 empty] | 30773.5976
2021-01-12 19:00 | 2064000 | 2.064 | 1.0493 | 1.1493 | 11.4018 | 0 | [5 empty] | 31033.2925
2021-01-12 20:00 | 2049000 | 2.049 | 1.0493 | 1.1493 | 11.4218 | 0 | [5 empty] | 31159.7421
2021-01-12 21:00 | 2028000 | 2.028 | 1.0493 | 1.1493 | 11.4418 | 0 | [5 empty] | 30062.7133
2021-01-12 22:00 | 2009000 | 2.009 | 1.0493 | 1.1493 | 11.4618 | 0 | [5 empty] | 28800.6449
2021-01-12 23:00 | 1999000 | 1.999 | 1.0493 | 1.1493 | 11.4818 | 0 | [5 empty] | 26779.8791
2021-01-13 | 1994000 | 1.994 | 1.0493 | 1.1493 | 11.5018 | 0 | [5 empty] | 24882.4077
2021-01-13 01:00 | 1986000 | 1.986 | 1.0492 | 1.1492 | 11.5218 | 0 | [5 empty] | 22283.7602
2021-01-13 02:00 | 1970000 | 1.97 | 1.0492 | 1.1492 | 11.5418 | 0 | [5 empty] | 20146.2531
2021-01-13 03:00 | 1958000 | 1.958 | 1.0492 | 1.1492 | 11.5618 | 0 | [5 empty] | 17832.0565
2021-01-13 04:00 | 1947000 | 1.947 | 1.0492 | 1.1492 | 11.5818 | 0 | [5 empty] | 15578.5361
2021-01-13 05:00 | 1934000 | 1.934 | 1.0492 | 1.1492 | 11.6015 | 0 | [5 empty] | 13977.8936
2021-01-13 06:00 | 1902000 | 1.902 | 1.0492 | 1.1492 | 11.6205 | 0 | [5 empty] | 12693.0108
2021-01-13 07:00 | 1873000 | 1.873 | 1.0491 | 1.1491 | 11.639 | 0 | [5 empty] | 12080.1795
2021-01-13 08:00 | 1892000 | 1.892 | 1.0491 | 1.1491 | 11.6578 | 0 | [5 empty] | 11131.4438
2021-01-13 09:00 | 1853000 | 1.853 | 1.0491 | 1.1491 | 11.6759 | 0 | [5 empty] | 10686.3219
2021-01-13 10:00 | 1813000 | 1.813 | 1.0491 | 1.1491 | 11.6932 | 0 | [5 empty] | 9883.6949
2021-01-13 11:00 | 1792000 | 1.792 | 1.0491 | 1.1491 | 11.7101 | 0 | [5 empty] | 9063.1077
2021-01-13 12:00 | 1740000 | 1.74 | 1.0491 | 1.1491 | 11.7259 | 0 | [5 empty] | 8324.7977
2021-01-13 13:00 | 1687000 | 1.687 | 1.049 | 1.149 | 11.7406 | 0 | [5 empty] | 7911.4703
2021-01-13 14:00 | 1651000 | 1.651 | 1.049 | 1.149 | 11.7547 | 0 | [5 empty] | 7361.7424
2021-01-13 15:00 | 1643000 | 1.643 | 1.049 | 1.149 | 11.7686 | 0 | [5 empty] | 7118.5515
2021-01-13 16:00 | 1610000 | 1.61 | 1.049 | 1.149 | 11.7818 | 0 | [5 empty] | 7369.509
2021-01-13 17:00 | 1502000 | 1.502 | 1.049 | 1.149 | 11.7928 | 0 | [5 empty] | 9144.8995
2021-01-13 18:00 | 1418000 | 1.418 | 1.049 | 1.149 | 11.8022 | 0 | [5 empty] | 12371.426
2021-01-13 19:00 | 1369000 | 1.369 | 1.0489 | 1.1489 | 11.8106 | 0 | [5 empty] | 15671.4923
2021-01-13 20:00 | 1318000 | 1.318 | 1.0489 | 1.1489 | 11.818 | 0 | [5 empty] | 18434.2087
2021-01-13 21:00 | 1256000 | 1.256 | 1.0489 | 1.1489 | 11.8241 | 0 | [5 empty] | 20779.229
2021-01-13 22:00 | 1202000 | 1.202 | 1.0489 | 1.1489 | 11.8292 | 0 | [5 empty] | 22648.3038
2021-01-13 23:00 | 1172000 | 1.172 | 1.0489 | 1.1489 | 11.8337 | 0 | [5 empty] | 23207.4973
2021-01-14 | 1010000 | 1.01 | 1.0489 | 1.01 | 11.8337 | 0 | [5 empty] | 24904.4939
2021-01-14 01:00 | 803000 | 0.803 | 1.0488 | 0.94883 | 11.8264 | 0 | [5 empty] | 25904.1978
2021-01-14 02:00 | 728000 | 0.728 | 1.0488 | 0.94881 | 11.8153 | 0 | [5 empty] | 27840.502
2021-01-14 03:00 | 554000 | 0.554 | 1.0488 | 0.94879 | 11.7956 | 0 | [5 empty] | 29491.87
2021-01-14 04:00 | 417000 | 0.417 | 1.0488 | 0.94877 | 11.769 | 0 | [5 empty] | 30564.6282
2021-01-14 05:00 | 366000 | 0.366 | 1.0488 | 0.94875 | 11.7399 | 0 | [5 empty] | 30839.1281
2021-01-14 06:00 | 368000 | 0.368 | 1.0487 | 0.94873 | 11.7108 | 0 | [5 empty] | 31851.4526
2021-01-14 07:00 | 384000 | 0.384 | 1.0487 | 0.94871 | 11.6826 | 0 | [5 empty] | 33960.5632
2021-01-14 08:00 | 386000 | 0.386 | 1.0487 | 0.94869 | 11.6545 | 0 | [5 empty] | 34102.7886
2021-01-14 09:00 | 316000 | 0.316 | 1.0487 | 0.94867 | 11.6228 | 0 | [5 empty] | 34079.2462
2021-01-14 10:00 | 252000 | 0.252 | 1.0487 | 0.94865 | 11.588 | 0 | [5 empty] | 33443.1151
2021-01-14 11:00 | 192000 | 0.192 | 1.0486 | 0.94863 | 11.5502 | 0 | [5 empty] | 32095.1289
2021-01-14 12:00 | 156000 | 0.156 | 1.0486 | 0.94861 | 11.5105 | 0 | [5 empty] | 31124.7925
2021-01-14 13:00 | 151000 | 0.151 | 1.0486 | 0.94859 | 11.4706 | 0 | [5 empty] | 30255.9069
2021-01-14 14:00 | 158000 | 0.158 | 1.0486 | 0.94857 | 11.4311 | 0 | [5 empty] | 29246.2521
2021-01-14 15:00 | 200000 | 0.2 | 1.0486 | 0.94855 | 11.3937 | 0 | [5 empty] | 28540.4646
2021-01-14 16:00 | 243000 | 0.243 | 1.0485 | 0.94853 | 11.3584 | 0 | [5 empty] | 28861.5639
2021-01-14 17:00 | 285000 | 0.285 | 1.0485 | 0.94851 | 11.3252 | 0 | [5 empty] | 30286.9732
2021-01-14 18:00 | 325000 | 0.325 | 1.0485 | 0.94849 | 11.2941 | 0 | [5 empty] | 32056.2961
2021-01-14 19:00 | 345000 | 0.345 | 1.0485 | 0.94847 | 11.2639 | 0 | [5 empty] | 32793.3926
2021-01-14 20:00 | 354000 | 0.354 | 1.0484 | 0.94844 | 11.2342 | 0 | [5 empty] | 34166.8629
2021-01-14 21:00 | 340000 | 0.34 | 1.0484 | 0.94842 | 11.2038 | 0 | [5 empty] | 35031.6225
2021-01-14 22:00 | 282000 | 0.282 | 1.0484 | 0.9484 | 11.1704 | 0 | [5 empty] | 35079.6781
2021-01-14 23:00 | 240000 | 0.24 | 1.0484 | 0.94838 | 11.135 | 0 | [5 empty] | 33643.1044
2021-01-15 | 227000 | 0.227 | 1.0484 | 0.94835 | 11.0989 | 0 | [5 empty] | 33895.5181
2021-01-15 01:00 | 214000 | 0.214 | 1.0483 | 0.94833 | 11.0622 | 0 | [5 empty] | 33315.2094
2021-01-15 02:00 | 235000 | 0.235 | 1.0483 | 0.94831 | 11.0266 | 0 | [5 empty] | 32530.7853
2021-01-15 03:00 | 260000 | 0.26 | 1.0483 | 0.94829 | 10.9921 | 0 | [5 empty] | 31925.9632
2021-01-15 04:00 | 286000 | 0.286 | 1.0483 | 0.94826 | 10.959 | 0 | [5 empty] | 31046.884
2021-01-15 05:00 | 335000 | 0.335 | 1.0482 | 0.94824 | 10.9284 | 0 | [5 empty] | 30709.5234
2021-01-15 06:00 | 350000 | 0.35 | 1.0482 | 0.94822 | 10.8985 | 0 | [5 empty] | 30524.5818
2021-01-15 07:00 | 335000 | 0.335 | 1.0482 | 0.94819 | 10.8678 | 0 | [5 empty] | 31661.4143
2021-01-15 08:00 | 278000 | 0.278 | 1.0482 | 0.94817 | 10.8343 | 0 | [5 empty] | 31383.2738
2021-01-15 09:00 | 255000 | 0.255 | 1.0481 | 0.94815 | 10.7996 | 0 | [5 empty] | 31220.1757
2021-01-15 10:00 | 251000 | 0.251 | 1.0481 | 0.94812 | 10.7648 | 0 | [5 empty] | 30331.8737
2021-01-15 11:00 | 260000 | 0.26 | 1.0481 | 0.9481 | 10.7304 | 0 | [5 empty] | 29853.0158
2021-01-15 12:00 | 261000 | 0.261 | 1.0481 | 0.94807 | 10.696 | 0 | [5 empty] | 28901.3676
2021-01-15 13:00 | 258000 | 0.258 | 1.048 | 0.94805 | 10.6615 | 0 | [5 empty] | 27986.1253
2021-01-15 14:00 | 253000 | 0.253 | 1.048 | 0.94802 | 10.6268 | 0 | [5 empty] | 27566.0021
2021-01-15 15:00 | 279000 | 0.279 | 1.048 | 0.948 | 10.5933 | 0 | [5 empty] | 27721.819
2021-01-15 16:00 | 285000 | 0.285 | 1.048 | 0.94798 | 10.5602 | 0 | [5 empty] | 28010.6386
2021-01-15 17:00 | 276000 | 0.276 | 1.048 | 0.94795 | 10.5266 | 0 | [5 empty] | 29441.8727
2021-01-15 18:00 | 278000 | 0.278 | 1.0479 | 0.94792 | 10.4931 | 0 | [5 empty] | 30826.9929
2021-01-15 19:00 | 330000 | 0.33 | 1.0479 | 0.9479 | 10.4622 | 0 | [5 empty] | 30613.1693
2021-01-15 20:00 | 468000 | 0.468 | 1.0479 | 0.94787 | 10.4382 | 0 | [5 empty] | 30073.1497
2021-01-15 21:00 | 570000 | 0.57 | 1.0478 | 0.94785 | 10.4193 | 0 | [5 empty] | 29570.2639
2021-01-15 22:00 | 642000 | 0.642 | 1.0478 | 0.94782 | 10.404 | 0 | [5 empty] | 28334.6504
2021-01-15 23:00 | 677000 | 0.677 | 1.0478 | 0.9478 | 10.3905 | 0 | [5 empty] | 26252.2374
2021-01-16 | 695000 | 0.695 | 1.0478 | 0.94777 | 10.3778 | 0 | [5 empty] | 24535.5816
2021-01-16 01:00 | 658000 | 0.658 | 1.0477 | 0.94774 | 10.3633 | 0 | [5 empty] | 22287.6435
2021-01-16 02:00 | 578000 | 0.578 | 1.0477 | 0.94772 | 10.3449 | 0 | [5 empty] | 20017.6192
2021-01-16 03:00 | 524000 | 0.524 | 1.0477 | 0.94769 | 10.3237 | 0 | [5 empty] | 18067.7235
2021-01-16 04:00 | 449000 | 0.449 | 1.0477 | 0.94766 | 10.2987 | 0 | [5 empty] | 16023.4153
2021-01-16 05:00 | 349000 | 0.349 | 1.0476 | 0.94764 | 10.2688 | 0 | [5 empty] | 14401.6573
2021-01-16 06:00 | 272000 | 0.272 | 1.0476 | 0.94761 | 10.235 | 0 | [5 empty] | 13349.5291
2021-01-16 07:00 | 210000 | 0.21 | 1.0476 | 0.94758 | 10.1981 | 0 | [5 empty] | 12625.7814
2021-01-16 08:00 | 163000 | 0.163 | 1.0476 | 0.94756 | 10.1589 | 0 | [5 empty] | 11919.7512
2021-01-16 09:00 | 142000 | 0.142 | 1.0475 | 0.94753 | 10.1186 | 0 | [5 empty] | 11465.1638
2021-01-16 10:00 | 134000 | 0.134 | 1.0475 | 0.9475 | 10.078 | 0 | [5 empty] | 9788.3117
2021-01-16 11:00 | 111000 | 0.111 | 1.0475 | 0.94747 | 10.0361 | 0 | [5 empty] | 7697.6468
2021-01-16 12:00 | 95000 | 0.095 | 1.0474 | 0.94745 | 9.9935 | 0 | [5 empty] | 5554.072
2021-01-16 13:00 | 85000 | 0.085 | 1.0474 | 0.94742 | 9.9504 | 0 | [5 empty] | 4399.5221
2021-01-16 14:00 | 95000 | 0.095 | 1.0474 | 0.94739 | 9.9078 | 0 | [5 empty] | 4069.4427
2021-01-16 15:00 | 100000 | 0.1 | 1.0474 | 0.94736 | 9.8654 | 0 | [5 empty] | 4120.4108
2021-01-16 16:00 | 95000 | 0.095 | 1.0473 | 0.94733 | 9.8228 | 0 | [5 empty] | 5028.372
2021-01-16 17:00 | 112000 | 0.112 | 1.0473 | 0.9473 | 9.781 | 0 | [5 empty] | 8442.9953
2021-01-16 18:00 | 120000 | 0.12 | 1.0473 | 0.94727 | 9.7397 | 0 | [5 empty] | 13097.3581
2021-01-16 19:00 | 129000 | 0.129 | 1.0472 | 0.94725 | 9.6988 | 0 | [5 empty] | 17740.7992
2021-01-16 20:00 | 130000 | 0.13 | 1.0472 | 0.94722 | 9.6579 | 0 | [5 empty] | 20745.2502
2021-01-16 21:00 | 128000 | 0.128 | 1.0472 | 0.94719 | 9.6169 | 0 | [5 empty] | 22378.9008
2021-01-16 22:00 | 153000 | 0.153 | 1.0472 | 0.94716 | 9.5772 | 0 | [5 empty] | 22954.3554
2021-01-16 23:00 | 150000 | 0.15 | 1.0471 | 0.94713 | 9.5374 | 0 | [5 empty] | 22193.7165
2021-01-17 | 169000 | 0.169 | 1.0471 | 0.9471 | 9.4985 | 0 | [5 empty] | 21955.3797
2021-01-17 01:00 | 181000 | 0.181 | 1.0471 | 0.94707 | 9.4602 | 0 | [5 empty] | 21894.2179
2021-01-17 02:00 | 228000 | 0.228 | 1.047 | 0.94704 | 9.4242 | 0 | [5 empty] | 21599.3308
2021-01-17 03:00 | 250000 | 0.25 | 1.047 | 0.94701 | 9.3894 | 0 | [5 empty] | 21258.5723
2021-01-17 04:00 | 251000 | 0.251 | 1.047 | 0.94698 | 9.3546 | 0 | [5 empty] | 20600.8405
2021-01-17 05:00 | 260000 | 0.26 | 1.0469 | 0.94695 | 9.3202 | 0 | [5 empty] | 19645.5517
2021-01-17 06:00 | 253000 | 0.253 | 1.0469 | 0.94692 | 9.2855 | 0 | [5 empty] | 19191.4498
2021-01-17 07:00 | 251000 | 0.251 | 1.0469 | 0.94689 | 9.2507 | 0 | [5 empty] | 19867.6273
2021-01-17 08:00 | 250000 | 0.25 | 1.0469 | 0.94685 | 9.2159 | 0 | [5 empty] | 19866.8991
2021-01-17 09:00 | 277000 | 0.277 | 1.0468 | 0.94682 | 9.1824 | 0 | [5 empty] | 20039.22
2021-01-17 10:00 | 276000 | 0.276 | 1.0468 | 0.94679 | 9.1488 | 0 | [5 empty] | 18402.657
2021-01-17 11:00 | 309000 | 0.309 | 1.0468 | 0.94676 | 9.117 | 0 | [5 empty] | 16619.9853
2021-01-17 12:00 | 345000 | 0.345 | 1.0467 | 0.94673 | 9.0869 | 0 | [5 empty] | 14273.5088
2021-01-17 13:00 | 357000 | 0.357 | 1.0467 | 0.9467 | 9.0574 | 0 | [5 empty] | 12884.2627
2021-01-17 14:00 | 336000 | 0.336 | 1.0467 | 0.94667 | 9.0269 | 0 | [5 empty] | 12612.6753
2021-01-17 15:00 | 318000 | 0.318 | 1.0466 | 0.94663 | 8.9954 | 0 | [5 empty] | 12521.9034
2021-01-17 16:00 | 336000 | 0.336 | 1.0466 | 0.9466 | 8.9649 | 0 | [5 empty] | 12938.6287
2021-01-17 17:00 | 362000 | 0.362 | 1.0466 | 0.94657 | 8.9357 | 0 | [5 empty] | 14260.6454
2021-01-17 18:00 | 460000 | 0.46 | 1.0465 | 0.94654 | 8.9113 | 0 | [5 empty] | 15549.4115
2021-01-17 19:00 | 450000 | 0.45 | 1.0465 | 0.9465 | 8.8865 | 0 | [5 empty] | 16721.1935
2021-01-17 20:00 | 428000 | 0.428 | 1.0465 | 0.94647 | 8.8606 | 0 | [5 empty] | 18636.6251
2021-01-17 21:00 | 434000 | 0.434 | 1.0464 | 0.94644 | 8.835 | 0 | [5 empty] | 20414.4427
2021-01-17 22:00 | 550000 | 0.55 | 1.0464 | 0.94641 | 8.8151 | 0 | [5 empty] | 22204.8809
2021-01-17 23:00 | 537000 | 0.537 | 1.0464 | 0.94637 | 8.7947 | 0 | [5 empty] | 22717.2322
2021-01-18 | 613000 | 0.613 | 1.0463 | 0.94634 | 8.778 | 0 | [5 empty] | 22990.5186
2021-01-18 01:00 | 640000 | 0.64 | 1.0463 | 0.9463 | 8.7627 | 0 | [5 empty] | 23023.0411
2021-01-18 02:00 | 698000 | 0.698 | 1.0463 | 0.94627 | 8.7503 | 0 | [5 empty] | 22659.9537
2021-01-18 03:00 | 719000 | 0.719 | 1.0462 | 0.94624 | 8.7389 | 0 | [5 empty] | 22444.674
2021-01-18 04:00 | 687000 | 0.687 | 1.0462 | 0.9462 | 8.726 | 0 | [5 empty] | 22161.194
2021-01-18 05:00 | 645000 | 0.645 | 1.0462 | 0.94617 | 8.7109 | 0 | [5 empty] | 21561.9542
2021-01-18 06:00 | 637000 | 0.637 | 1.0461 | 0.94613 | 8.6954 | 0 | [5 empty] | 20504.4864
2021-01-18 07:00 | 718000 | 0.718 | 1.0461 | 0.9461 | 8.684 | 0 | [5 empty] | 20223.9189
2021-01-18 08:00 | 774000 | 0.774 | 1.0461 | 0.94607 | 8.6754 | 0 | [5 empty] | 19994.8049
2021-01-18 09:00 | 759000 | 0.759 | 1.046 | 0.94603 | 8.6661 | 0 | [5 empty] | 19842.1432
2021-01-18 10:00 | 698000 | 0.698 | 1.046 | 0.946 | 8.6537 | 0 | [5 empty] | 18788.5587
2021-01-18 11:00 | 673000 | 0.673 | 1.046 | 0.94596 | 8.64 | 0 | [5 empty] | 18165.5338
2021-01-18 12:00 | 620000 | 0.62 | 1.0459 | 0.94593 | 8.6237 | 0 | [5 empty] | 17933.2646
2021-01-18 13:00 | 552000 | 0.552 | 1.0459 | 0.94589 | 8.604 | 0 | [5 empty] | 17033.07
2021-01-18 14:00 | 536000 | 0.536 | 1.0459 | 0.94585 | 8.5836 | 0 | [5 empty] | 16137.2441
2021-01-18 15:00 | 518000 | 0.518 | 1.0458 | 0.94582 | 8.5622 | 0 | [5 empty] | 14064.054
2021-01-18 16:00 | 433000 | 0.433 | 1.0458 | 0.94578 | 8.5365 | 0 | [5 empty] | 12218.7643
2021-01-18 17:00 | 391000 | 0.391 | 1.0457 | 0.94575 | 8.5088 | 0 | [5 empty] | 10862.2834
2021-01-18 18:00 | 340000 | 0.34 | 1.0457 | 0.94571 | 8.4785 | 0 | [5 empty] | 10823.4505
2021-01-18 19:00 | 276000 | 0.276 | 1.0457 | 0.94567 | 8.445 | 0 | [5 empty] | 11239.205
2021-01-18 20:00 | 230000 | 0.23 | 1.0456 | 0.94564 | 8.4092 | 0 | [5 empty] | 11155.7143
2021-01-18 21:00 | 196000 | 0.196 | 1.0456 | 0.9456 | 8.3718 | 0 | [5 empty] | 10588.7543
2021-01-18 22:00 | 162000 | 0.162 | 1.0456 | 0.94556 | 8.3326 | 0 | [5 empty] | 10309.8858
2021-01-18 23:00 | 138000 | 0.138 | 1.0455 | 0.94553 | 8.2922 | 0 | [5 empty] | 9876.1711
2021-01-19 | 138000 | 0.138 | 1.0455 | 0.94549 | 8.2518 | 0 | [5 empty] | 9699.9669
2021-01-19 01:00 | 106000 | 0.106 | 1.0455 | 0.94545 | 8.2099 | 0 | [5 empty] | 9120.8716
2021-01-19 02:00 | 87000 | 0.087 | 1.0454 | 0.94542 | 8.1669 | 0 | [5 empty] | 8846.8572
2021-01-19 03:00 | 82000 | 0.082 | 1.0454 | 0.94538 | 8.1238 | 0 | [5 empty] | 8849.5269
2021-01-19 04:00 | 74000 | 0.074 | 1.0453 | 0.94534 | 8.0802 | 0 | [5 empty] | 8592.9872
2021-01-19 05:00 | 65000 | 0.065 | 1.0453 | 0.9453 | 8.0362 | 0 | [5 empty] | 8244.7049
2021-01-19 06:00 | 66000 | 0.066 | 1.0453 | 0.94527 | 7.9922 | 0 | [5 empty] | 8209.998
2021-01-19 07:00 | 73000 | 0.073 | 1.0452 | 0.94523 | 7.9486 | 0 | [5 empty] | 8217.0365
2021-01-19 08:00 | 71000 | 0.071 | 1.0452 | 0.94519 | 7.9049 | 0 | [5 empty] | 7633.5725
2021-01-19 09:00 | 81000 | 0.081 | 1.0452 | 0.94515 | 7.8617 | 0 | [5 empty] | 7553.9651
2021-01-19 10:00 | 73000 | 0.073 | 1.0451 | 0.94511 | 7.8181 | 0 | [5 empty] | 6973.6563
2021-01-19 11:00 | 66000 | 0.066 | 1.0451 | 0.94507 | 7.7741 | 0 | [5 empty] | 6716.8739
2021-01-19 12:00 | 74000 | 0.074 | 1.045 | 0.94503 | 7.7306 | 0 | [5 empty] | 5321.3175
2021-01-19 13:00 | 80000 | 0.08 | 1.045 | 0.94499 | 7.6873 | 0 | [5 empty] | 5192.6836
2021-01-19 14:00 | 82000 | 0.082 | 1.045 | 0.94496 | 7.6442 | 0 | [5 empty] | 5574.4593
2021-01-19 15:00 | 86000 | 0.086 | 1.0449 | 0.94492 | 7.6012 | 0 | [5 empty] | 5697.511
2021-01-19 16:00 | 108000 | 0.108 | 1.0449 | 0.94488 | 7.5594 | 0 | [5 empty] | 5545.82
2021-01-19 17:00 | 136000 | 0.136 | 1.0448 | 0.94484 | 7.5189 | 0 | [5 empty] | 5999.1939
2021-01-19 18:00 | 152000 | 0.152 | 1.0448 | 0.9448 | 7.4793 | 0 | [5 empty] | 7060.3022
2021-01-19 19:00 | 204000 | 0.204 | 1.0448 | 0.94476 | 7.4423 | 0 | [5 empty] | 7636.2423
2021-01-19 20:00 | 238000 | 0.238 | 1.0447 | 0.94472 | 7.4069 | 0 | [5 empty] | 7690.1229
2021-01-19 21:00 | 291000 | 0.291 | 1.0447 | 0.94468 | 7.3743 | 0 | [5 empty] | 7331.1615
2021-01-19 22:00 | 325000 | 0.325 | 1.0446 | 0.94464 | 7.3433 | 0 | [5 empty] | 6748.6684
2021-01-19 23:00 | 342000 | 0.342 | 1.0446 | 0.9446 | 7.3131 | 0 | [5 empty] | 6000.8928
2021-01-20 | 393000 | 0.393 | 1.0446 | 0.94456 | 7.2856 | 0 | [5 empty] | 5614.263
2021-01-20 01:00 | 445000 | 0.445 | 1.0445 | 0.94451 | 7.2606 | 0 | [5 empty] | 5123.5125
2021-01-20 02:00 | 540000 | 0.54 | 1.0445 | 0.94447 | 7.2404 | 0 | [5 empty] | 4388.8431
2021-01-20 03:00 | 612000 | 0.612 | 1.0444 | 0.94443 | 7.2237 | 0 | [5 empty] | 3934.7411
2021-01-20 04:00 | 722000 | 0.722 | 1.0444 | 0.94439 | 7.2126 | 0 | [5 empty] | 3955.1284
2021-01-20 05:00 | 837000 | 0.837 | 1.0443 | 0.94435 | 7.2073 | 0 | [5 empty] | 4021.6297
2021-01-20 06:00 | 864000 | 0.864 | 1.0443 | 0.94431 | 7.2032 | 0 | [5 empty] | 3877.948
2021-01-20 07:00 | 875000 | 0.875 | 1.0443 | 0.94427 | 7.1998 | 0 | [5 empty] | 3857.5608
2021-01-20 08:00 | 889000 | 0.889 | 1.0442 | 0.94422 | 7.197 | 0 | [5 empty] | 4183.5142
2021-01-20 09:00 | 849000 | 0.849 | 1.0442 | 0.94418 | 7.1923 | 0 | [5 empty] | 4227.2012
2021-01-20 10:00 | 803000 | 0.803 | 1.0441 | 0.94414 | 7.1852 | 0 | [5 empty] | 4245.8895
2021-01-20 11:00 | 784000 | 0.784 | 1.0441 | 0.9441 | 7.1772 | 0 | [5 empty] | 3873.822
2021-01-20 12:00 | 771000 | 0.771 | 1.0441 | 0.94406 | 7.1685 | 0 | [5 empty] | 3493.2599
2021-01-20 13:00 | 809000 | 0.809 | 1.044 | 0.94401 | 7.1618 | 0 | [5 empty] | 3537.1896
2021-01-20 14:00 | 835000 | 0.835 | 1.044 | 0.94397 | 7.1563 | 0 | [5 empty] | 3889.5979
2021-01-20 15:00 | 857000 | 0.857 | 1.0439 | 0.94393 | 7.152 | 0 | [5 empty] | 4592.7157
2021-01-20 16:00 | 908000 | 0.908 | 1.0439 | 0.94388 | 7.1502 | 0 | [5 empty] | 5247.0496
2021-01-20 17:00 | 928000 | 0.928 | 1.0438 | 0.94384 | 7.1494 | 0 | [5 empty] | 6189.2322
2021-01-20 18:00 | 996000 | 0.996 | 1.0438 | 0.996 | 7.1494 | 0 | [5 empty] | 7459.0673
2021-01-20 19:00 | 977000 | 0.977 | 1.0438 | 0.977 | 7.1494 | 0 | [5 empty] | 8797.1025
2021-01-20 20:00 | 1020000 | 1.02 | 1.0437 | 1.02 | 7.1494 | 0 | [5 empty] | 10012.8143
2021-01-20 21:00 | 1050000 | 1.05 | 1.0437 | 1.05 | 7.1494 | 0 | [5 empty] | 10684.1376
2021-01-20 22:00 | 1107000 | 1.107 | 1.0436 | 1.107 | 7.1494 | 0 | [5 empty] | 10979.7529
2021-01-20 23:00 | 1132000 | 1.132 | 1.0436 | 1.132 | 7.1494 | 0 | [5 empty] | 11138.2395
2021-01-21 | 1195000 | 1.195 | 1.0435 | 1.1435 | 7.1544 | 0 | [5 empty] | 11371.9649
2021-01-21 01:00 | 1312000 | 1.312 | 1.0435 | 1.1435 | 7.1618 | 0 | [5 empty] | 11898.3931
2021-01-21 02:00 | 1412000 | 1.412 | 1.0434 | 1.1434 | 7.1712 | 0 | [5 empty] | 12759.0267
2021-01-21 03:00 | 1496000 | 1.496 | 1.0434 | 1.1434 | 7.1822 | 0 | [5 empty] | 13030.3714
2021-01-21 04:00 | 1588000 | 1.588 | 1.0434 | 1.1434 | 7.1951 | 0 | [5 empty] | 13100.9987
2021-01-21 05:00 | 1651000 | 1.651 | 1.0433 | 1.1433 | 7.2093 | 0 | [5 empty] | 13433.9906
2021-01-21 06:00 | 1734000 | 1.734 | 1.0433 | 1.1433 | 7.2251 | 0 | [5 empty] | 13219.6817
2021-01-21 07:00 | 1796000 | 1.796 | 1.0432 | 1.1432 | 7.2421 | 0 | [5 empty] | 13546.6059
2021-01-21 08:00 | 1890000 | 1.89 | 1.0432 | 1.1432 | 7.2611 | 0 | [5 empty] | 13742.9547
2021-01-21 09:00 | 1958000 | 1.958 | 1.0431 | 1.1431 | 7.2811 | 0 | [5 empty] | 12974.3064
2021-01-21 10:00 | 1973000 | 1.973 | 1.0431 | 1.1431 | 7.3011 | 0 | [5 empty] | 11433.6121
2021-01-21 11:00 | 2002000 | 2.002 | 1.043 | 1.143 | 7.3211 | 0 | [5 empty] | 9923.9841
2021-01-21 12:00 | 2061000 | 2.061 | 1.043 | 1.143 | 7.3411 | 0 | [5 empty] | 8367.9993
2021-01-21 13:00 | 2094000 | 2.094 | 1.0429 | 1.1429 | 7.3611 | 0 | [5 empty] | 7423.6323
2021-01-21 14:00 | 2113000 | 2.113 | 1.0429 | 1.1429 | 7.3811 | 0 | [5 empty] | 6850.1192
2021-01-21 15:00 | 2125000 | 2.125 | 1.0428 | 1.1428 | 7.4011 | 0 | [5 empty] | 6912.0091
2021-01-21 16:00 | 2127000 | 2.127 | 1.0428 | 1.1428 | 7.4211 | 0 | [5 empty] | 7153.5011
2021-01-21 17:00 | 2144000 | 2.144 | 1.0428 | 1.144 | 7.4411 | 0 | [5 empty] | 8078.6943
2021-01-21 18:00 | 2169000 | 2.169 | 1.0427 | 1.169 | 7.4611 | 0 | [5 empty] | 9204.605
2021-01-21 19:00 | 2174000 | 2.174 | 1.0427 | 1.174 | 7.4811 | 0 | [5 empty] | 10554.2902
2021-01-21 20:00 | 2176000 | 2.176 | 1.0426 | 1.176 | 7.5011 | 0 | [5 empty] | 11196.4888
2021-01-21 21:00 | 2180000 | 2.18 | 1.0426 | 1.18 | 7.5211 | 0 | [5 empty] | 10916.164
2021-01-21 22:00 | 2188000 | 2.188 | 1.0425 | 1.188 | 7.5411 | 0 | [5 empty] | 10270.0821
2021-01-21 23:00 | 2165000 | 2.165 | 1.0425 | 1.165 | 7.5611 | 0 | [5 empty] | 10087.3248
2021-01-22 | 2118000 | 2.118 | 1.0424 | 1.1424 | 7.5811 | 0 | [5 empty] | 10403.8128
2021-01-22 01:00 | 2073000 | 2.073 | 1.0424 | 1.1424 | 7.6011 | 0 | [5 empty] | 10954.0261
2021-01-22 02:00 | 1990000 | 1.99 | 1.0423 | 1.1423 | 7.6211 | 0 | [5 empty] | 11250.6122
2021-01-22 03:00 | 1949000 | 1.949 | 1.0423 | 1.1423 | 7.6411 | 0 | [5 empty] | 11124.8907
2021-01-22 04:00 | 1940000 | 1.94 | 1.0422 | 1.1422 | 7.661 | 0 | [5 empty] | 11050.3802
2021-01-22 05:00 | 1881000 | 1.881 | 1.0422 | 1.1422 | 7.6798 | 0 | [5 empty] | 11631.6598
2021-01-22 06:00 | 1857000 | 1.857 | 1.0421 | 1.1421 | 7.6981 | 0 | [5 empty] | 11759.5655
2021-01-22 07:00 | 1802000 | 1.802 | 1.0421 | 1.1421 | 7.7153 | 0 | [5 empty] | 11710.539
2021-01-22 08:00 | 1788000 | 1.788 | 1.042 | 1.142 | 7.7322 | 0 | [5 empty] | 11390.1678
2021-01-22 09:00 | 1765000 | 1.765 | 1.042 | 1.142 | 7.7487 | 0 | [5 empty] | 10832.1879
2021-01-22 10:00 | 1738000 | 1.738 | 1.0419 | 1.1419 | 7.7646 | 0 | [5 empty] | 9611.3794
2021-01-22 11:00 | 1767000 | 1.767 | 1.0419 | 1.1419 | 7.7811 | 0 | [5 empty] | 8831.324
2021-01-22 12:00 | 1770000 | 1.77 | 1.0418 | 1.1418 | 7.7977 | 0 | [5 empty] | 8252.2288
2021-01-22 13:00 | 1783000 | 1.783 | 1.0418 | 1.1418 | 7.8145 | 0 | [5 empty] | 7699.8311
2021-01-22 14:00 | 1838000 | 1.838 | 1.0417 | 1.1417 | 7.8324 | 0 | [5 empty] | 7281.1642
2021-01-22 15:00 | 1900000 | 1.9 | 1.0417 | 1.1417 | 7.8516 | 0 | [5 empty] | 6887.7386
2021-01-22 16:00 | 1993000 | 1.993 | 1.0416 | 1.1416 | 7.8716 | 0 | [5 empty] | 6082.9273
2021-01-22 17:00 | 2052000 | 2.052 | 1.0416 | 1.1416 | 7.8916 | 0 | [5 empty] | 5462.0867
2021-01-22 18:00 | 2113000 | 2.113 | 1.0415 | 1.1415 | 7.9116 | 0 | [5 empty] | 5065.0205
2021-01-22 19:00 | 2154000 | 2.154 | 1.0415 | 1.154 | 7.9316 | 0 | [5 empty] | 4582.2793
2021-01-22 20:00 | 2166000 | 2.166 | 1.0414 | 1.166 | 7.9516 | 0 | [5 empty] | 4173.0779
2021-01-22 21:00 | 2157000 | 2.157 | 1.0414 | 1.157 | 7.9716 | 0 | [5 empty] | 3914.1112
2021-01-22 22:00 | 2139000 | 2.139 | 1.0413 | 1.1413 | 7.9916 | 0 | [5 empty] | 3634.029
2021-01-22 23:00 | 2131000 | 2.131 | 1.0413 | 1.1413 | 8.0116 | 0 | [5 empty] | 3073.1367
2021-01-23 | 2138000 | 2.138 | 1.0412 | 1.1412 | 8.0316 | 0 | [5 empty] | 2477.5375
2021-01-23 01:00 | 2140000 | 2.14 | 1.0412 | 1.1412 | 8.0516 | 0 | [5 empty] | 2143.5747
2021-01-23 02:00 | 2101000 | 2.101 | 1.0411 | 1.1411 | 8.0716 | 0 | [5 empty] | 1912.7618
2021-01-23 03:00 | 2076000 | 2.076 | 1.0411 | 1.1411 | 8.0916 | 0 | [5 empty] | 1919.0722
2021-01-23 04:00 | 2046000 | 2.046 | 1.041 | 1.141 | 8.1116 | 0 | [5 empty] | 2148.1861
2021-01-23 05:00 | 2048000 | 2.048 | 1.041 | 1.141 | 8.1316 | 0 | [5 empty] | 2302.5468
2021-01-23 06:00 | 2016000 | 2.016 | 1.0409 | 1.1409 | 8.1516 | 0 | [5 empty] | 2409.3372
2021-01-23 07:00 | 2029000 | 2.029 | 1.0409 | 1.1409 | 8.1716 | 0 | [5 empty] | 2601.8027
2021-01-23 08:00 | 2058000 | 2.058 | 1.0408 | 1.1408 | 8.1916 | 0 | [5 empty] | 2785.7734
2021-01-23 09:00 | 2047000 | 2.047 | 1.0408 | 1.1408 | 8.2116 | 0 | [5 empty] | 2632.1408
2021-01-23 10:00 | 2048000 | 2.048 | 1.0407 | 1.1407 | 8.2316 | 0 | [5 empty] | 2565.8823
2021-01-23 11:00 | 2040000 | 2.04 | 1.0407 | 1.1407 | 8.2516 | 0 | [5 empty] | 2364.6794
2021-01-23 12:00 | 1999000 | 1.999 | 1.0406 | 1.1406 | 8.2716 | 0 | [5 empty] | 2377.5428
2021-01-23 13:00 | 1988000 | 1.988 | 1.0405 | 1.1405 | 8.2916 | 0 | [5 empty] | 2508.3611
2021-01-23 14:00 | 1978000 | 1.978 | 1.0405 | 1.1405 | 8.3116 | 0 | [5 empty] | 2764.658
2021-01-23 15:00 | 1892000 | 1.892 | 1.0404 | 1.1404 | 8.3306 | 0 | [5 empty] | 2959.5505
2021-01-23 16:00 | 1862000 | 1.862 | 1.0404 | 1.1404 | 8.3491 | 0 | [5 empty] | 3013.9166
2021-01-23 17:00 | 1798000 | 1.798 | 1.0403 | 1.1403 | 8.3662 | 0 | [5 empty] | 3247.8846
2021-01-23 18:00 | 1742000 | 1.742 | 1.0403 | 1.1403 | 8.3822 | 0 | [5 empty] | 3491.5609
2021-01-23 19:00 | 1666000 | 1.666 | 1.0402 | 1.1402 | 8.3968 | 0 | [5 empty] | 3510.492
2021-01-23 20:00 | 1569000 | 1.569 | 1.0402 | 1.1402 | 8.4093 | 0 | [5 empty] | 3237.4483
2021-01-23 21:00 | 1329000 | 1.329 | 1.0401 | 1.1401 | 8.4171 | 0 | [5 empty] | 3135.512
2021-01-23 22:00 | 1061000 | 1.061 | 1.0401 | 1.061 | 8.4171 | 0 | [5 empty] | 3150.8024
2021-01-23 23:00 | 928000 | 0.928 | 1.04 | 0.94 | 8.4165 | 0 | [5 empty] | 2920.4749
2021-01-24 | 834000 | 0.834 | 1.0399 | 0.93995 | 8.4112 | 0 | [5 empty] | 2794.2681
2021-01-24 01:00 | 761000 | 0.761 | 1.0399 | 0.93989 | 8.4023 | 0 | [5 empty] | 3056.6327
2021-01-24 02:00 | 580000 | 0.58 | 1.0398 | 0.93983 | 8.3843 | 0 | [5 empty] | 3278.9509
2021-01-24 03:00 | 469000 | 0.469 | 1.0398 | 0.93978 | 8.3607 | 0 | [5 empty] | 3567.285
2021-01-24 04:00 | 485000 | 0.485 | 1.0397 | 0.93972 | 8.338 | 0 | [5 empty] | 3848.0953
2021-01-24 05:00 | 474000 | 0.474 | 1.0397 | 0.93967 | 8.3147 | 0 | [5 empty] | 4063.6177
2021-01-24 06:00 | 446000 | 0.446 | 1.0396 | 0.93961 | 8.29 | 0 | [5 empty] | 4368.6985
2021-01-24 07:00 | 375000 | 0.375 | 1.0396 | 0.93956 | 8.2618 | 0 | [5 empty] | 4807.9954
2021-01-24 08:00 | 333000 | 0.333 | 1.0395 | 0.9395 | 8.2315 | 0 | [5 empty] | 5197.7804
2021-01-24 09:00 | 271000 | 0.271 | 1.0394 | 0.93944 | 8.1981 | 0 | [5 empty] | 5325.9289
2021-01-24 10:00 | 240000 | 0.24 | 1.0394 | 0.93939 | 8.1631 | 0 | [5 empty] | 4901.437
2021-01-24 11:00 | 186000 | 0.186 | 1.0393 | 0.93933 | 8.1254 | 0 | [5 empty] | 4445.8788
2021-01-24 12:00 | 134000 | 0.134 | 1.0393 | 0.93927 | 8.0852 | 0 | [5 empty] | 4066.7729
2021-01-24 13:00 | 84000 | 0.084 | 1.0392 | 0.93922 | 8.0424 | 0 | [5 empty] | 4259.9664
2021-01-24 14:00 | 57000 | 0.057 | 1.0392 | 0.93916 | 7.9983 | 0 | [5 empty] | 4744.1639
2021-01-24 15:00 | 55000 | 0.055 | 1.0391 | 0.9391 | 7.9541 | 0 | [5 empty] | 5047.0603
2021-01-24 16:00 | 39000 | 0.039 | 1.039 | 0.93904 | 7.9091 | 0 | [5 empty] | 5188.5576
2021-01-24 17:00 | 34000 | 0.034 | 1.039 | 0.93899 | 7.8638 | 0 | [5 empty] | 5554.8001
2021-01-24 18:00 | 38000 | 0.038 | 1.0389 | 0.93893 | 7.8188 | 0 | [5 empty] | 5796.5348
2021-01-24 19:00 | 38000 | 0.038 | 1.0389 | 0.93887 | 7.7738 | 0 | [5 empty] | 6095.5479
2021-01-24 20:00 | 37000 | 0.037 | 1.0388 | 0.93881 | 7.7287 | 0 | [5 empty] | 6413.9775
2021-01-24 21:00 | 41000 | 0.041 | 1.0388 | 0.93875 | 7.6838 | 0 | [5 empty] | 6491.1579
2021-01-24 22:00 | 53000 | 0.053 | 1.0387 | 0.93869 | 7.6395 | 0 | [5 empty] | 6663.4787
2021-01-24 23:00 | 94000 | 0.094 | 1.0386 | 0.93864 | 7.5973 | 0 | [5 empty] | 6600.3753
2021-01-25 | 143000 | 0.143 | 1.0386 | 0.93858 | 7.5575 | 0 | [5 empty] | 6390.6778
2021-01-25 01:00 | 192000 | 0.192 | 1.0385 | 0.93852 | 7.5202 | 0 | [5 empty] | 6101.6156
2021-01-25 02:00 | 274000 | 0.274 | 1.0385 | 0.93846 | 7.4869 | 0 | [5 empty] | 5975.8941
2021-01-25 03:00 | 336000 | 0.336 | 1.0384 | 0.9384 | 7.4568 | 0 | [5 empty] | 5871.5308
2021-01-25 04:00 | 359000 | 0.359 | 1.0383 | 0.93834 | 7.4278 | 0 | [5 empty] | 5786.0985
2021-01-25 05:00 | 431000 | 0.431 | 1.0383 | 0.93828 | 7.4025 | 0 | [5 empty] | 5406.9925
2021-01-25 06:00 | 519000 | 0.519 | 1.0382 | 0.93822 | 7.3815 | 0 | [5 empty] | 4846.5856
2021-01-25 07:00 | 593000 | 0.593 | 1.0382 | 0.93816 | 7.3643 | 0 | [5 empty] | 4699.2634
2021-01-25 08:00 | 661000 | 0.661 | 1.0381 | 0.9381 | 7.3504 | 0 | [5 empty] | 4468.9359
2021-01-25 09:00 | 711000 | 0.711 | 1.038 | 0.93804 | 7.3391 | 0 | [5 empty] | 4077.2092
2021-01-25 10:00 | 724000 | 0.724 | 1.038 | 0.93798 | 7.3284 | 0 | [5 empty] | 3675.289
2021-01-25 11:00 | 770000 | 0.77 | 1.0379 | 0.93792 | 7.32 | 0 | [5 empty] | 3516.0742
2021-01-25 12:00 | 820000 | 0.82 | 1.0379 | 0.93786 | 7.3141 | 0 | [5 empty] | 3328.2201
2021-01-25 13:00 | 871000 | 0.871 | 1.0378 | 0.9378 | 7.3107 | 0 | [5 empty] | 3241.5743
2021-01-25 14:00 | 886000 | 0.886 | 1.0377 | 0.93774 | 7.3081 | 0 | [5 empty] | 3051.2932
2021-01-25 15:00 | 901000 | 0.901 | 1.0377 | 0.93768 | 7.3063 | 0 | [5 empty] | 2787.7151
2021-01-25 16:00 | 834000 | 0.834 | 1.0376 | 0.93762 | 7.3011 | 0 | [5 empty] | 2600.3464
2021-01-25 17:00 | 808000 | 0.808 | 1.0376 | 0.93756 | 7.2946 | 0 | [5 empty] | 2638.6939
2021-01-25 18:00 | 781000 | 0.781 | 1.0375 | 0.9375 | 7.2868 | 0 | [5 empty] | 2560.3
2021-01-25 19:00 | 724000 | 0.724 | 1.0374 | 0.93743 | 7.2761 | 0 | [5 empty] | 2563.2125
2021-01-25 20:00 | 709000 | 0.709 | 1.0374 | 0.93737 | 7.2647 | 0 | [5 empty] | 2708.3504
2021-01-25 21:00 | 637000 | 0.637 | 1.0373 | 0.93731 | 7.2497 | 0 | [5 empty] | 2823.3928
2021-01-25 22:00 | 574000 | 0.574 | 1.0372 | 0.93725 | 7.2316 | 0 | [5 empty] | 3002.9948
2021-01-25 23:00 | 557000 | 0.557 | 1.0372 | 0.93719 | 7.2125 | 0 | [5 empty] | 3152.7441
2021-01-26 | 596000 | 0.596 | 1.0371 | 0.93712 | 7.1955 | 0 | [5 empty] | 3103.7176
2021-01-26 01:00 | 637000 | 0.637 | 1.0371 | 0.93706 | 7.1805 | 0 | [5 empty] | 3094.2521
2021-01-26 02:00 | 669000 | 0.669 | 1.037 | 0.937 | 7.1671 | 0 | [5 empty] | 3005.4219
2021-01-26 03:00 | 635000 | 0.635 | 1.0369 | 0.93694 | 7.152 | 0 | [5 empty] | 2973.3847
2021-01-26 04:00 | 553000 | 0.553 | 1.0369 | 0.93687 | 7.1328 | 0 | [5 empty] | 3025.081
2021-01-26 05:00 | 460000 | 0.46 | 1.0368 | 0.93681 | 7.109 | 0 | [5 empty] | 3301.2798
2021-01-26 06:00 | 355000 | 0.355 | 1.0367 | 0.93675 | 7.0799 | 0 | [5 empty] | 3473.358
2021-01-26 07:00 | 300000 | 0.3 | 1.0367 | 0.93668 | 7.048 | 0 | [5 empty] | 3697.1325
2021-01-26 08:00 | 291000 | 0.291 | 1.0366 | 0.93662 | 7.0157 | 0 | [5 empty] | 3799.3115
2021-01-26 09:00 | 254000 | 0.254 | 1.0366 | 0.93656 | 6.9816 | 0 | [5 empty] | 3993.9613
2021-01-26 10:00 | 204000 | 0.204 | 1.0365 | 0.93649 | 6.945 | 0 | [5 empty] | 4031.3379
2021-01-26 11:00 | 146000 | 0.146 | 1.0364 | 0.93643 | 6.9055 | 0 | [5 empty] | 4303.6534
2021-01-26 12:00 | 102000 | 0.102 | 1.0364 | 0.93637 | 6.8638 | 0 | [5 empty] | 4159.7291
2021-01-26 13:00 | 101000 | 0.101 | 1.0363 | 0.9363 | 6.822 | 0 | [5 empty] | 4213.8524
2021-01-26 14:00 | 107000 | 0.107 | 1.0362 | 0.93624 | 6.7805 | 0 | [5 empty] | 3991.0488
2021-01-26 15:00 | 121000 | 0.121 | 1.0362 | 0.93617 | 6.7398 | 0 | [5 empty] | 3892.025
2021-01-26 16:00 | 133000 | 0.133 | 1.0361 | 0.93611 | 6.6996 | 0 | [5 empty] | 4054.3949
2021-01-26 17:00 | 143000 | 0.143 | 1.036 | 0.93604 | 6.66 | 0 | [5 empty] | 5082.0099
2021-01-26 18:00 | 153000 | 0.153 | 1.036 | 0.93598 | 6.6208 | 0 | [5 empty] | 6708.8647
2021-01-26 19:00 | 175000 | 0.175 | 1.0359 | 0.93591 | 6.5828 | 0 | [5 empty] | 8438.3839
2021-01-26 20:00 | 177000 | 0.177 | 1.0358 | 0.93585 | 6.5448 | 0 | [5 empty] | 9625.4563
2021-01-26 21:00 | 197000 | 0.197 | 1.0358 | 0.93578 | 6.5079 | 0 | [5 empty] | 10782.9187
2021-01-26 22:00 | 224000 | 0.224 | 1.0357 | 0.93572 | 6.4723 | 0 | [5 empty] | 11758.352
2021-01-26 23:00 | 259000 | 0.259 | 1.0357 | 0.93565 | 6.4385 | 0 | [5 empty] | 11936.9832
2021-01-27 | 290000 | 0.29 | 1.0356 | 0.93559 | 6.4062 | 0 | [5 empty] | 12653.6925
2021-01-27 01:00 | 309000 | 0.309 | 1.0355 | 0.93552 | 6.3749 | 0 | [5 empty] | 14005.0766
2021-01-27 02:00 | 313000 | 0.313 | 1.0355 | 0.93545 | 6.3437 | 0 | [5 empty] | 15052.8361
2021-01-27 03:00 | 313000 | 0.313 | 1.0354 | 0.93539 | 6.3126 | 0 | [5 empty] | 16051.8118
2021-01-27 04:00 | 333000 | 0.333 | 1.0353 | 0.93532 | 6.2825 | 0 | [5 empty] | 17443.485
2021-01-27 05:00 | 361000 | 0.361 | 1.0353 | 0.93525 | 6.2538 | 0 | [5 empty] | 18438.092
2021-01-27 06:00 | 376000 | 0.376 | 1.0352 | 0.93519 | 6.2258 | 0 | [5 empty] | 19199.2164
2021-01-27 07:00 | 378000 | 0.378 | 1.0351 | 0.93512 | 6.198 | 0 | [5 empty] | 20533.8538
2021-01-27 08:00 | 383000 | 0.383 | 1.0351 | 0.93505 | 6.1704 | 0 | [5 empty] | 21186.9742
2021-01-27 09:00 | 389000 | 0.389 | 1.035 | 0.93499 | 6.1431 | 0 | [5 empty] | 21443.9993
2021-01-27 10:00 | 383000 | 0.383 | 1.0349 | 0.93492 | 6.1155 | 0 | [5 empty] | 21159.3058
2021-01-27 11:00 | 386000 | 0.386 | 1.0349 | 0.93485 | 6.088 | 0 | [5 empty] | 20219.5502
2021-01-27 12:00 | 394000 | 0.394 | 1.0348 | 0.93478 | 6.061 | 0 | [5 empty] | 18666.2352
2021-01-27 13:00 | 386000 | 0.386 | 1.0347 | 0.93472 | 6.0336 | 0 | [5 empty] | 17596.3894
2021-01-27 14:00 | 372000 | 0.372 | 1.0346 | 0.93465 | 6.0054 | 0 | [5 empty] | 16425.8209
2021-01-27 15:00 | 365000 | 0.365 | 1.0346 | 0.93458 | 5.977 | 0 | [5 empty] | 15730.9552
2021-01-27 16:00 | 386000 | 0.386 | 1.0345 | 0.93451 | 5.9495 | 0 | [5 empty] | 15081.9608
2021-01-27 17:00 | 405000 | 0.405 | 1.0344 | 0.93444 | 5.9231 | 0 | [5 empty] | 15009.3918
2021-01-27 18:00 | 379000 | 0.379 | 1.0344 | 0.93438 | 5.8953 | 0 | [5 empty] | 15884.5877
2021-01-27 19:00 | 377000 | 0.377 | 1.0343 | 0.93431 | 5.8674 | 0 | [5 empty] | 16326.3117
2021-01-27 20:00 | 336000 | 0.336 | 1.0342 | 0.93424 | 5.8375 | 0 | [5 empty] | 17393.4877
2021-01-27 21:00 | 325000 | 0.325 | 1.0342 | 0.93417 | 5.807 | 0 | [5 empty] | 18132.5258
2021-01-27 22:00 | 301000 | 0.301 | 1.0341 | 0.9341 | 5.7754 | 0 | [5 empty] | 19047.7682
2021-01-27 23:00 | 281000 | 0.281 | 1.034 | 0.93403 | 5.7427 | 0 | [5 empty] | 19976.8447
2021-01-28 | 263000 | 0.263 | 1.034 | 0.93396 | 5.7092 | 0 | [5 empty] | 21148.8694
2021-01-28 01:00 | 249000 | 0.249 | 1.0339 | 0.93389 | 5.6749 | 0 | [5 empty] | 22310.2151
2021-01-28 02:00 | 235000 | 0.235 | 1.0338 | 0.93382 | 5.64 | 0 | [5 empty] | 23789.0196
2021-01-28 03:00 | 235000 | 0.235 | 1.0338 | 0.93375 | 5.6051 | 0 | [5 empty] | 24938.9581
2021-01-28 04:00 | 227000 | 0.227 | 1.0337 | 0.93368 | 5.5697 | 0 | [5 empty] | 25744.983
2021-01-28 05:00 | 226000 | 0.226 | 1.0336 | 0.93361 | 5.5344 | 0 | [5 empty] | 26326.5053
2021-01-28 06:00 | 241000 | 0.241 | 1.0335 | 0.93354 | 5.4997 | 0 | [5 empty] | 26299.3223
2021-01-28 07:00 | 240000 | 0.24 | 1.0335 | 0.93347 | 5.4651 | 0 | [5 empty] | 26268.7414
2021-01-28 08:00 | 244000 | 0.244 | 1.0334 | 0.9334 | 5.4306 | 0 | [5 empty] | 26008.5611
2021-01-28 09:00 | 240000 | 0.24 | 1.0333 | 0.93333 | 5.3959 | 0 | [5 empty] | 25463.6873
2021-01-28 10:00 | 205000 | 0.205 | 1.0333 | 0.93326 | 5.3595 | 0 | [5 empty] | 24006.241
2021-01-28 11:00 | 204000 | 0.204 | 1.0332 | 0.93319 | 5.323 | 0 | [5 empty] | 23852.8511
2021-01-28 12:00 | 218000 | 0.218 | 1.0331 | 0.93312 | 5.2873 | 0 | [5 empty] | 25299.133
2021-01-28 13:00 | 214000 | 0.214 | 1.033 | 0.93305 | 5.2513 | 0 | [5 empty] | 27473.2886
2021-01-28 14:00 | 232000 | 0.232 | 1.033 | 0.93298 | 5.2163 | 0 | [5 empty] | 29374.6433
2021-01-28 15:00 | 236000 | 0.236 | 1.0329 | 0.93291 | 5.1814 | 0 | [5 empty] | 31107.8031
2021-01-28 16:00 | 262000 | 0.262 | 1.0328 | 0.93283 | 5.1479 | 0 | [5 empty] | 32166.7271
2021-01-28 17:00 | 279000 | 0.279 | 1.0328 | 0.93276 | 5.1152 | 0 | [5 empty] | 33411.8061
2021-01-28 18:00 | 275000 | 0.275 | 1.0327 | 0.93269 | 5.0823 | 0 | [5 empty] | 34049.8788
2021-01-28 19:00 | 269000 | 0.269 | 1.0326 | 0.93262 | 5.0491 | 0 | [5 empty] | 34661.982
2021-01-28 20:00 | 286000 | 0.286 | 1.0325 | 0.93255 | 5.0168 | 0 | [5 empty] | 35738.6235
2021-01-28 21:00 | 278000 | 0.278 | 1.0325 | 0.93247 | 4.9841 | 0 | [5 empty] | 35251.2709
2021-01-28 22:00 | 264000 | 0.264 | 1.0324 | 0.9324 | 4.9507 | 0 | [5 empty] | 34173.4159
2021-01-28 23:00 | 248000 | 0.248 | 1.0323 | 0.93233 | 4.9165 | 0 | [5 empty] | 31237.6505
2021-01-29 | 241000 | 0.241 | 1.0323 | 0.93226 | 4.8819 | 0 | [5 empty] | 29523.1791
2021-01-29 01:00 | 257000 | 0.257 | 1.0322 | 0.93218 | 4.8481 | 0 | [5 empty] | 28894.5719
2021-01-29 02:00 | 273000 | 0.273 | 1.0321 | 0.93211 | 4.8152 | 0 | [5 empty] | 28055.2964
2021-01-29 03:00 | 291000 | 0.291 | 1.032 | 0.93204 | 4.7831 | 0 | [5 empty] | 27784.9225
2021-01-29 04:00 | 288000 | 0.288 | 1.032 | 0.93196 | 4.7509 | 0 | [5 empty] | 27786.3787
2021-01-29 05:00 | 302000 | 0.302 | 1.0319 | 0.93189 | 4.7194 | 0 | [5 empty] | 28150.1942
2021-01-29 06:00 | 295000 | 0.295 | 1.0318 | 0.93182 | 4.6876 | 0 | [5 empty] | 28983.1594
2021-01-29 07:00 | 293000 | 0.293 | 1.0317 | 0.93174 | 4.6557 | 0 | [5 empty] | 29855.2001
2021-01-29 08:00 | 300000 | 0.3 | 1.0317 | 0.93167 | 4.6241 | 0 | [5 empty] | 30151.5435
2021-01-29 09:00 | 299000 | 0.299 | 1.0316 | 0.93159 | 4.5924 | 0 | [5 empty] | 30790.8297
2021-01-29 10:00 | 322000 | 0.322 | 1.0315 | 0.93152 | 4.562 | 0 | [5 empty] | 31137.1704
2021-01-29 11:00 | 365000 | 0.365 | 1.0314 | 0.93145 | 4.5336 | 0 | [5 empty] | 31773.5442
2021-01-29 12:00 | 406000 | 0.406 | 1.0314 | 0.93137 | 4.5074 | 0 | [5 empty] | 31787.1357
2021-01-29 13:00 | 429000 | 0.429 | 1.0313 | 0.9313 | 4.4823 | 0 | [5 empty] | 31553.8957
2021-01-29 14:00 | 459000 | 0.459 | 1.0312 | 0.93122 | 4.4587 | 0 | [5 empty] | 31142.7527
2021-01-29 15:00 | 547000 | 0.547 | 1.0311 | 0.93115 | 4.4394 | 0 | [5 empty] | 30424.1018
2021-01-29 16:00 | 625000 | 0.625 | 1.0311 | 0.93107 | 4.4241 | 0 | [5 empty] | 30066.1112
2021-01-29 17:00 | 726000 | 0.726 | 1.031 | 0.931 | 4.4139 | 0 | [5 empty] | 29329.0147
2021-01-29 18:00 | 754000 | 0.754 | 1.0309 | 0.93092 | 4.405 | 0 | [5 empty] | 28587.5495
2021-01-29 19:00 | 781000 | 0.781 | 1.0308 | 0.93085 | 4.3976 | 0 | [5 empty] | 28714.9698
2021-01-29 20:00 | 749000 | 0.749 | 1.0308 | 0.93077 | 4.3885 | 0 | [5 empty] | 28427.3638
2021-01-29 21:00 | 799000 | 0.799 | 1.0307 | 0.93069 | 4.3819 | 0 | [5 empty] | 28373.2405
2021-01-29 22:00 | 882000 | 0.882 | 1.0306 | 0.93062 | 4.3795 | 0 | [5 empty] | 28483.4288
2021-01-29 23:00 | 977000 | 0.977 | 1.0305 | 0.977 | 4.3795 | 0 | [5 empty] | 27364.3139
2021-01-30 | 1069000 | 1.069 | 1.0305 | 1.069 | 4.3795 | 0 | [5 empty] | 27131.802
2021-01-30 01:00 | 1109000 | 1.109 | 1.0304 | 1.109 | 4.3795 | 0 | [5 empty] | 26923.5607
2021-01-30 02:00 | 1106000 | 1.106 | 1.0303 | 1.106 | 4.3795 | 0 | [5 empty] | 27341.2569
2021-01-30 03:00 | 1109000 | 1.109 | 1.0302 | 1.109 | 4.3795 | 0 | [5 empty] | 28116.7008
2021-01-30 04:00 | 1074000 | 1.074 | 1.0302 | 1.074 | 4.3795 | 0 | [5 empty] | 28530.7564
2021-01-30 05:00 | 1056000 | 1.056 | 1.0301 | 1.056 | 4.3795 | 0 | [5 empty] | 29790.3978
2021-01-30 06:00 | 1019000 | 1.019 | 1.03 | 1.019 | 4.3795 | 0 | [5 empty] | 30737.6772
2021-01-30 07:00 | 1021000 | 1.021 | 1.0299 | 1.021 | 4.3795 | 0 | [5 empty] | 32045.8597
2021-01-30 08:00 | 1032000 | 1.032 | 1.0298 | 1.032 | 4.3795 | 0 | [5 empty] | 31887.3731
2021-01-30 09:00 | 1012000 | 1.012 | 1.0298 | 1.012 | 4.3795 | 0 | [5 empty] | 31432.543
2021-01-30 10:00 | 983000 | 0.983 | 1.0297 | 0.983 | 4.3795 | 0 | [5 empty] | 30534.7755
2021-01-30 11:00 | 916000 | 0.916 | 1.0296 | 0.92962 | 4.3788 | 0 | [5 empty] | 29644.2891
2021-01-30 12:00 | 826000 | 0.826 | 1.0295 | 0.92954 | 4.3736 | 0 | [5 empty] | 29000.8769
2021-01-30 13:00 | 766000 | 0.766 | 1.0295 | 0.92946 | 4.3654 | 0 | [5 empty] | 28839.4777
2021-01-30 14:00 | 703000 | 0.703 | 1.0294 | 0.92938 | 4.3541 | 0 | [5 empty] | 27290.2887
2021-01-30 15:00 | 702000 | 0.702 | 1.0293 | 0.9293 | 4.3427 | 0 | [5 empty] | 24757.1717
2021-01-30 16:00 | 689000 | 0.689 | 1.0292 | 0.92923 | 4.3307 | 0 | [5 empty] | 22681.3118
2021-01-30 17:00 | 643000 | 0.643 | 1.0291 | 0.92915 | 4.3164 | 0 | [5 empty] | 21590.8361
2021-01-30 18:00 | 610000 | 0.61 | 1.0291 | 0.92907 | 4.3005 | 0 | [5 empty] | 22816.9842
2021-01-30 19:00 | 556000 | 0.556 | 1.029 | 0.92899 | 4.2818 | 0 | [5 empty] | 24522.2328
2021-01-30 20:00 | 451000 | 0.451 | 1.0289 | 0.92891 | 4.2579 | 0 | [5 empty] | 27150.2477
2021-01-30 21:00 | 357000 | 0.357 | 1.0288 | 0.92883 | 4.2293 | 0 | [5 empty] | 30690.5924
2021-01-30 22:00 | 310000 | 0.31 | 1.0288 | 0.92875 | 4.1984 | 0 | [5 empty] | 33116.6763
2021-01-30 23:00 | 291000 | 0.291 | 1.0287 | 0.92867 | 4.1665 | 0 | [5 empty] | 33828.7741
2021-01-31 | 293000 | 0.293 | 1.0286 | 0.92859 | 4.1347 | 0 | [5 empty] | 35071.9116
2021-01-31 01:00 | 288000 | 0.288 | 1.0285 | 0.92851 | 4.1027 | 0 | [5 empty] | 36346.8434
2021-01-31 02:00 | 281000 | 0.281 | 1.0284 | 0.92843 | 4.0703 | 0 | [5 empty] | 36677.8937
2021-01-31 03:00 | 263000 | 0.263 | 1.0284 | 0.92835 | 4.0371 | 0 | [5 empty] | 36572.0741
2021-01-31 04:00 | 226000 | 0.226 | 1.0283 | 0.92827 | 4.0019 | 0 | [5 empty] | 36333.7373
2021-01-31 05:00 | 188000 | 0.188 | 1.0282 | 0.92819 | 3.9649 | 0 | [5 empty] | 34779.9369
2021-01-31 06:00 | 176000 | 0.176 | 1.0281 | 0.92811 | 3.9273 | 0 | [5 empty] | 34633.5855
2021-01-31 07:00 | 191000 | 0.191 | 1.028 | 0.92803 | 3.8905 | 0 | [5 empty] | 34353.9888
2021-01-31 08:00 | 197000 | 0.197 | 1.0279 | 0.92795 | 3.8539 | 0 | [5 empty] | 32479.089
2021-01-31 09:00 | 181000 | 0.181 | 1.0279 | 0.92787 | 3.8166 | 0 | [5 empty] | 30821.6533
2021-01-31 10:00 | 154000 | 0.154 | 1.0278 | 0.92779 | 3.7779 | 0 | [5 empty] | 29906.1683
2021-01-31 11:00 | 128000 | 0.128 | 1.0277 | 0.92771 | 3.7379 | 0 | [5 empty] | 29981.1643
2021-01-31 12:00 | 94000 | 0.094 | 1.0276 | 0.92762 | 3.6962 | 0 | [5 empty] | 30270.4692
2021-01-31 13:00 | 64000 | 0.064 | 1.0275 | 0.92754 | 3.6531 | 0 | [5 empty] | 30535.989
2021-01-31 14:00 | 63000 | 0.063 | 1.0275 | 0.92746 | 3.6098 | 0 | [5 empty] | 29696.7135
2021-01-31 15:00 | 76000 | 0.076 | 1.0274 | 0.92738 | 3.5673 | 0 | [5 empty] | 28109.177
2021-01-31 16:00 | 97000 | 0.097 | 1.0273 | 0.9273 | 3.5258 | 0 | [5 empty] | 26357.5716
2021-01-31 17:00 | 107000 | 0.107 | 1.0272 | 0.92721 | 3.4847 | 0 | [5 empty] | 25222.9235
2021-01-31 18:00 | 119000 | 0.119 | 1.0271 | 0.92713 | 3.4443 | 0 | [5 empty] | 26015.3569
2021-01-31 19:00 | 116000 | 0.116 | 1.027 | 0.92705 | 3.4038 | 0 | [5 empty] | 27655.3177
2021-01-31 20:00 | 114000 | 0.114 | 1.027 | 0.92697 | 3.3631 | 0 | [5 empty] | 29294.5505
2021-01-31 21:00 | 115000 | 0.115 | 1.0269 | 0.92688 | 3.3225 | 0 | [5 empty] | 29681.9084
2021-01-31 22:00 | 115000 | 0.115 | 1.0268 | 0.9268 | 3.2819 | 0 | [5 empty] | 29891.1205
2021-01-31 23:00 | 118000 | 0.118 | 1.0267 | 0.92672 | 3.2415 | 0 | [5 empty] | 29286.5412
2021-02-01 | 134000 | 0.134 | 1.0266 | 0.92664 | 3.2019 | 0 | [5 empty] | 29516.626
2021-02-01 01:00 | 146000 | 0.146 | 1.0266 | 0.92655 | 3.1629 | 0 | [5 empty] | 30995.5635
2021-02-01 02:00 | 176000 | 0.176 | 1.0265 | 0.92647 | 3.1253 | 0 | [5 empty] | 31226.4402
2021-02-01 03:00 | 190000 | 0.19 | 1.0264 | 0.92639 | 3.0885 | 0 | [5 empty] | 31454.5623
2021-02-01 04:00 | 208000 | 0.208 | 1.0263 | 0.9263 | 3.0526 | 0 | [5 empty] | 31305.5692
2021-02-01 05:00 | 235000 | 0.235 | 1.0262 | 0.92622 | 3.018 | 0 | [5 empty] | 31173.8544
2021-02-01 06:00 | 216000 | 0.216 | 1.0261 | 0.92613 | 2.9825 | 0 | [5 empty] | 30872.3625
2021-02-01 07:00 | 216000 | 0.216 | 1.026 | 0.92605 | 2.947 | 0 | [5 empty] | 31382.6951
2021-02-01 08:00 | 210000 | 0.21 | 1.026 | 0.92597 | 2.9112 | 0 | [5 empty] | 30642.4876
2021-02-01 09:00 | 196000 | 0.196 | 1.0259 | 0.92588 | 2.8747 | 0 | [5 empty] | 29975.1489
2021-02-01 10:00 | 188000 | 0.188 | 1.0258 | 0.9258 | 2.8378 | 0 | [5 empty] | 29329.3454
2021-02-01 11:00 | 157000 | 0.157 | 1.0257 | 0.92571 | 2.7994 | 0 | [5 empty] | 28952.4806
2021-02-01 12:00 | 139000 | 0.139 | 1.0256 | 0.92563 | 2.7601 | 0 | [5 empty] | 28668.267
2021-02-01 13:00 | 141000 | 0.141 | 1.0255 | 0.92554 | 2.7208 | 0 | [5 empty] | 29222.1706
2021-02-01 14:00 | 135000 | 0.135 | 1.0255 | 0.92546 | 2.6813 | 0 | [5 empty] | 30319.4606
2021-02-01 15:00 | 135000 | 0.135 | 1.0254 | 0.92537 | 2.6418 | 0 | [5 empty] | 31091.47
2021-02-01 16:00 | 155000 | 0.155 | 1.0253 | 0.92529 | 2.6033 | 0 | [5 empty] | 31729.5108
2021-02-01 17:00 | 175000 | 0.175 | 1.0252 | 0.9252 | 2.5658 | 0 | [5 empty] | 32454.193
2021-02-01 18:00 | 167000 | 0.167 | 1.0251 | 0.92511 | 2.5279 | 0 | [5 empty] | 33644.1342
2021-02-01 19:00 | 169000 | 0.169 | 1.025 | 0.92503 | 2.4901 | 0 | [5 empty] | 34948.0112
2021-02-01 20:00 | 147000 | 0.147 | 1.0249 | 0.92494 | 2.4512 | 0 | [5 empty] | 36158.9867
2021-02-01 21:00 | 127000 | 0.127 | 1.0249 | 0.92486 | 2.4113 | 0 | [5 empty] | 37597.3331
2021-02-01 22:00 | 104000 | 0.104 | 1.0248 | 0.92477 | 2.3702 | 0 | [5 empty] | 37676.963
2021-02-01 23:00 | 97000 | 0.097 | 1.0247 | 0.92468 | 2.3289 | 0 | [5 empty] | 36815.5578
2021-02-02 | 92000 | 0.092 | 1.0246 | 0.9246 | 2.2872 | 0 | [5 empty] | 35177.8862
2021-02-02 01:00 | 89000 | 0.089 | 1.0245 | 0.92451 | 2.2455 | 0 | [5 empty] | 34865.3764
2021-02-02 02:00 | 85000 | 0.085 | 1.0244 | 0.92442 | 2.2035 | 0 | [5 empty] | 34212.8119
2021-02-02 03:00 | 84000 | 0.084 | 1.0243 | 0.92434 | 2.1615 | 0 | [5 empty] | 33557.9937
2021-02-02 04:00 | 70000 | 0.07 | 1.0243 | 0.92425 | 2.1188 | 0 | [5 empty] | 32465.7118
2021-02-02 05:00 | 51000 | 0.051 | 1.0242 | 0.92416 | 2.0751 | 0 | [5 empty] | 31606.0594
2021-02-02 06:00 | 46000 | 0.046 | 1.0241 | 0.92408 | 2.0312 | 0 | [5 empty] | 30229.8144
2021-02-02 07:00 | 40000 | 0.04 | 1.024 | 0.92399 | 1.987 | 0 | [5 empty] | 28054.2653
2021-02-02 08:00 | 47000 | 0.047 | 1.0239 | 0.9239 | 1.9432 | 0 | [5 empty] | 26711.3246
2021-02-02 09:00 | 42000 | 0.042 | 1.0238 | 0.92381 | 1.8991 | 0 | [5 empty] | 24448.6334
2021-02-02 10:00 | 50000 | 0.05 | 1.0237 | 0.92372 | 1.8554 | 0 | [5 empty] | 21773.0187
2021-02-02 11:00 | 52000 | 0.052 | 1.0236 | 0.92364 | 1.8118 | 0 | [5 empty] | 19679.1028
2021-02-02 12:00 | 53000 | 0.053 | 1.0235 | 0.92355 | 1.7683 | 0 | [5 empty] | 17631.2621
2021-02-02 13:00 | 64000 | 0.064 | 1.0235 | 0.92346 | 1.7253 | 0 | [5 empty] | 15579.1645
2021-02-02 14:00 | 89000 | 0.089 | 1.0234 | 0.92337 | 1.6836 | 0 | [5 empty] | 14134.5579
2021-02-02 15:00 | 111000 | 0.111 | 1.0233 | 0.92328 | 1.643 | 0 | [5 empty] | 13333.2507
2021-02-02 16:00 | 162000 | 0.162 | 1.0232 | 0.92319 | 1.6049 | 0 | [5 empty] | 13645.0093
2021-02-02 17:00 | 241000 | 0.241 | 1.0231 | 0.92311 | 1.5708 | 0 | [5 empty] | 14731.5318
2021-02-02 18:00 | 331000 | 0.331 | 1.023 | 0.92302 | 1.5412 | 0 | [5 empty] | 15384.5971
2021-02-02 19:00 | 379000 | 0.379 | 1.0229 | 0.92293 | 1.514 | 0 | [5 empty] | 16584.805
2021-02-02 20:00 | 434000 | 0.434 | 1.0228 | 0.92284 | 1.4896 | 0 | [5 empty] | 17925.7425
2021-02-02 21:00 | 499000 | 0.499 | 1.0227 | 0.92275 | 1.4684 | 0 | [5 empty] | 19188.803
2021-02-02 22:00 | 570000 | 0.57 | 1.0227 | 0.92266 | 1.4507 | 0 | [5 empty] | 20054.4652
2021-02-02 23:00 | 639000 | 0.639 | 1.0226 | 0.92257 | 1.4366 | 0 | [5 empty] | 20003.6322
2021-02-03 | 636000 | 0.636 | 1.0225 | 0.92248 | 1.4222 | 0 | [5 empty] | 19630.774
2021-02-03 01:00 | 684000 | 0.684 | 1.0224 | 0.92239 | 1.4103 | 0 | [5 empty] | 19172.5264
2021-02-03 02:00 | 692000 | 0.692 | 1.0223 | 0.9223 | 1.3988 | 0 | [5 empty] | 18654.4313
2021-02-03 03:00 | 657000 | 0.657 | 1.0222 | 0.92221 | 1.3855 | 0 | [5 empty] | 19068.1061
2021-02-03 04:00 | 651000 | 0.651 | 1.0221 | 0.92212 | 1.372 | 0 | [5 empty] | 20638.6682
2021-02-03 05:00 | 640000 | 0.64 | 1.022 | 0.92203 | 1.3579 | 0 | [5 empty] | 21297.9937
2021-02-03 06:00 | 670000 | 0.67 | 1.0219 | 0.92194 | 1.3453 | 0 | [5 empty] | 21120.7045
2021-02-03 07:00 | 750000 | 0.75 | 1.0218 | 0.92185 | 1.3367 | 0 | [5 empty] | 24102.3185
2021-02-03 08:00 | 808000 | 0.808 | 1.0218 | 0.92175 | 1.331 | 0 | [5 empty] | 25056.3748
2021-02-03 09:00 | 832000 | 0.832 | 1.0217 | 0.92166 | 1.3265 | 0 | [5 empty] | 24535.7756
2021-02-03 10:00 | 797000 | 0.797 | 1.0216 | 0.92157 | 1.3203 | 0 | [5 empty] | 24635.4382
2021-02-03 11:00 | 807000 | 0.807 | 1.0215 | 0.92148 | 1.3146 | 0 | [5 empty] | 25671.8789
2021-02-03 12:00 | 809000 | 0.809 | 1.0214 | 0.92139 | 1.3089 | 0 | [5 empty] | 26418.0962
2021-02-03 13:00 | 852000 | 0.852 | 1.0213 | 0.9213 | 1.3055 | 0 | [5 empty] | 27363.1379
2021-02-03 14:00 | 979000 | 0.979 | 1.0212 | 0.979 | 1.3055 | 0 | [5 empty] | 28264.1077
2021-02-03 15:00 | 1146000 | 1.146 | 1.0211 | 1.1211 | 1.31 | 0 | [5 empty] | 29018.0876
2021-02-03 16:00 | 1274000 | 1.274 | 1.021 | 1.121 | 1.317 | 0 | [5 empty] | 28875.8556
2021-02-03 17:00 | 1299000 | 1.299 | 1.0209 | 1.1209 | 1.3246 | 0 | [5 empty] | 27941.0807
2021-02-03 18:00 | 1296000 | 1.296 | 1.0208 | 1.1208 | 1.3321 | 0 | [5 empty] | 26815.4945
2021-02-03 19:00 | 1234000 | 1.234 | 1.0207 | 1.1207 | 1.3384 | 0 | [5 empty] | 25586.2392
2021-02-03 20:00 | 1160000 | 1.16 | 1.0207 | 1.1207 | 1.3432 | 0 | [5 empty] | 23179.8136
2021-02-03 21:00 | 1108000 | 1.108 | 1.0206 | 1.108 | 1.3432 | 0 | [5 empty] | 19804.0567
2021-02-03 22:00 | 1064000 | 1.064 | 1.0205 | 1.064 | 1.3432 | 0 | [5 empty] | 16343.4113
2021-02-03 23:00 | 1006000 | 1.006 | 1.0204 | 1.006 | 1.3432 | 0 | [5 empty] | 13224.323
2021-02-04 | 979000 | 0.979 | 1.0203 | 0.979 | 1.3432 | 0 | [5 empty] | 12908.8083
2021-02-04 01:00 | 914000 | 0.914 | 1.0202 | 0.92019 | 1.3428 | 0 | [5 empty] | 12896.5383
2021-02-04 02:00 | 892000 | 0.892 | 1.0201 | 0.92009 | 1.3414 | 0 | [5 empty] | 14784.368
2021-02-04 03:00 | 934000 | 0.934 | 1.02 | 0.934 | 1.3414 | 0 | [5 empty] | 16945.3933
2021-02-04 04:00 | 975000 | 0.975 | 1.0199 | 0.975 | 1.3414 | 0 | [5 empty] | 18636.4018
2021-02-04 05:00 | 942000 | 0.942 | 1.0198 | 0.942 | 1.3414 | 0 | [5 empty] | 21224.1232
2021-02-04 06:00 | 880000 | 0.88 | 1.0197 | 0.91972 | 1.3395 | 0 | [5 empty] | 23830.3748
2021-02-04 07:00 | 972000 | 0.972 | 1.0196 | 0.972 | 1.3395 | 0 | [5 empty] | 26080.796
2021-02-04 08:00 | 994000 | 0.994 | 1.0195 | 0.994 | 1.3395 | 0 | [5 empty] | 26763.9104
2021-02-04 09:00 | 899000 | 0.899 | 1.0194 | 0.91943 | 1.3384 | 0 | [5 empty] | 26045.7388
2021-02-04 10:00 | 916000 | 0.916 | 1.0193 | 0.91934 | 1.3383 | 0 | [5 empty] | 25387.9157
2021-02-04 11:00 | 910000 | 0.91 | 1.0192 | 0.91924 | 1.3378 | 0 | [5 empty] | 25110.7135
2021-02-04 12:00 | 898000 | 0.898 | 1.0191 | 0.91915 | 1.3368 | 0 | [5 empty] | 24021.6869
2021-02-04 13:00 | 882000 | 0.882 | 1.0191 | 0.91905 | 1.3349 | 0 | [5 empty] | 24896.1134
2021-02-04 14:00 | 908000 | 0.908 | 1.019 | 0.91896 | 1.3343 | 0 | [5 empty] | 25726.7184
2021-02-04 15:00 | 1014000 | 1.014 | 1.0189 | 1.014 | 1.3343 | 0 | [5 empty] | 25347.3495
2021-02-04 16:00 | 1200000 | 1.2 | 1.0188 | 1.1188 | 1.34 | 0 | [5 empty] | 24345.7155
2021-02-04 17:00 | 1459000 | 1.459 | 1.0187 | 1.1187 | 1.3508 | 0 | [5 empty] | 22848.7735
2021-02-04 18:00 | 1514000 | 1.514 | 1.0186 | 1.1186 | 1.3627 | 0 | [5 empty] | 23378.8883
2021-02-04 19:00 | 1574000 | 1.574 | 1.0185 | 1.1185 | 1.3758 | 0 | [5 empty] | 25483.8221
2021-02-04 20:00 | 1595000 | 1.595 | 1.0184 | 1.1184 | 1.3893 | 0 | [5 empty] | 26632.1955
2021-02-04 21:00 | 1584000 | 1.584 | 1.0183 | 1.1183 | 1.4026 | 0 | [5 empty] | 27145.0321
2021-02-04 22:00 | 1554000 | 1.554 | 1.0182 | 1.1182 | 1.4154 | 0 | [5 empty] | 27867.4606
2021-02-04 23:00 | 1642000 | 1.642 | 1.0181 | 1.1181 | 1.4298 | 0 | [5 empty] | 28162.6922
2021-02-05 | 1610000 | 1.61 | 1.018 | 1.118 | 1.4437 | 0 | [5 empty] | 28071.7939
2021-02-05 01:00 | 1605000 | 1.605 | 1.0179 | 1.1179 | 1.4574 | 0 | [5 empty] | 28252.8393
2021-02-05 02:00 | 1547000 | 1.547 | 1.0178 | 1.1178 | 1.47 | 0 | [5 empty] | 27426.2408
2021-02-05 03:00 | 1526000 | 1.526 | 1.0177 | 1.1177 | 1.4822 | 0 | [5 empty] | 26471.1828
2021-02-05 04:00 | 1370000 | 1.37 | 1.0176 | 1.1176 | 1.4912 | 0 | [5 empty] | 24702.2972
2021-02-05 05:00 | 1193000 | 1.193 | 1.0175 | 1.1175 | 1.4967 | 0 | [5 empty] | 22462.6436
2021-02-05 06:00 | 1200000 | 1.2 | 1.0174 | 1.1174 | 1.5024 | 0 | [5 empty] | 19837.1106
2021-02-05 07:00 | 1273000 | 1.273 | 1.0173 | 1.1173 | 1.5095 | 0 | [5 empty] | 16760.8422
2021-02-05 08:00 | 1336000 | 1.336 | 1.0172 | 1.1172 | 1.5179 | 0 | [5 empty] | 13486.2503
2021-02-05 09:00 | 1380000 | 1.38 | 1.0171 | 1.1171 | 1.5271 | 0 | [5 empty] | 10949.8627
2021-02-05 10:00 | 1308000 | 1.308 | 1.017 | 1.117 | 1.5349 | 0 | [5 empty] | 8018.5808
2021-02-05 11:00 | 1183000 | 1.183 | 1.0169 | 1.1169 | 1.5403 | 0 | [5 empty] | 6211.3827
2021-02-05 12:00 | 1006000 | 1.006 | 1.0168 | 1.006 | 1.5403 | 0 | [5 empty] | 4765.2737
2021-02-05 13:00 | 878000 | 0.878 | 1.0167 | 0.91673 | 1.5383 | 0 | [5 empty] | 3922.8995
2021-02-05 14:00 | 905000 | 0.905 | 1.0166 | 0.91663 | 1.5378 | 0 | [5 empty] | 4665.6111
2021-02-05 15:00 | 1148000 | 1.148 | 1.0165 | 1.1165 | 1.5424 | 0 | [5 empty] | 5677.7622
2021-02-05 16:00 | 1519000 | 1.519 | 1.0164 | 1.1164 | 1.5544 | 0 | [5 empty] | 6353.8652
2021-02-05 17:00 | 1766000 | 1.766 | 1.0163 | 1.1163 | 1.5714 | 0 | [5 empty] | 6895.2483
2021-02-05 18:00 | 1825000 | 1.825 | 1.0162 | 1.1162 | 1.5896 | 0 | [5 empty] | 8482.3374
2021-02-05 19:00 | 1802000 | 1.802 | 1.0161 | 1.1161 | 1.6073 | 0 | [5 empty] | 10848.6976
2021-02-05 20:00 | 1796000 | 1.796 | 1.016 | 1.116 | 1.6249 | 0 | [5 empty] | 12452.8145
2021-02-05 21:00 | 1698000 | 1.698 | 1.0159 | 1.1159 | 1.6406 | 0 | [5 empty] | 13559.8704
2021-02-05 22:00 | 1423000 | 1.423 | 1.0158 | 1.1158 | 1.6507 | 0 | [5 empty] | 14349.158
2021-02-05 23:00 | 1454000 | 1.454 | 1.0157 | 1.1157 | 1.6615 | 0 | [5 empty] | 14179.6314
2021-02-06 | 1503000 | 1.503 | 1.0156 | 1.1156 | 1.6732 | 0 | [5 empty] | 14508.9186
2021-02-06 01:00 | 1591000 | 1.591 | 1.0155 | 1.1155 | 1.6867 | 0 | [5 empty] | 15071.3361
2021-02-06 02:00 | 1603000 | 1.603 | 1.0154 | 1.1154 | 1.7005 | 0 | [5 empty] | 15009.2348
2021-02-06 03:00 | 1538000 | 1.538 | 1.0153 | 1.1153 | 1.7129 | 0 | [5 empty] | 15180.0134
2021-02-06 04:00 | 1488000 | 1.488 | 1.0152 | 1.1152 | 1.7244 | 0 | [5 empty] | 15169.4962
2021-02-06 05:00 | 1427000 | 1.427 | 1.0151 | 1.1151 | 1.7346 | 0 | [5 empty] | 15366.3173
2021-02-06 06:00 | 1274000 | 1.274 | 1.015 | 1.115 | 1.7418 | 0 | [5 empty] | 15450.2042
2021-02-06 07:00 | 1154000 | 1.154 | 1.0149 | 1.1149 | 1.7466 | 0 | [5 empty] | 15387.602
2021-02-06 08:00 | 1057000 | 1.057 | 1.0148 | 1.057 | 1.7466 | 0 | [5 empty] | 13571.3892
2021-02-06 09:00 | 975000 | 0.975 | 1.0147 | 0.975 | 1.7466 | 0 | [5 empty] | 11146.4333
2021-02-06 10:00 | 855000 | 0.855 | 1.0146 | 0.91463 | 1.7436 | 0 | [5 empty] | 9582.3819
2021-02-06 11:00 | 700000 | 0.7 | 1.0145 | 0.91453 | 1.7329 | 0 | [5 empty] | 8752.2777
2021-02-06 12:00 | 535000 | 0.535 | 1.0144 | 0.91443 | 1.7139 | 0 | [5 empty] | 8186.6049
2021-02-06 13:00 | 470000 | 0.47 | 1.0143 | 0.91433 | 1.6917 | 0 | [5 empty] | 8110.9816
2021-02-06 14:00 | 491000 | 0.491 | 1.0142 | 0.91423 | 1.6705 | 0 | [5 empty] | 8430.2524
2021-02-06 15:00 | 690000 | 0.69 | 1.0141 | 0.91413 | 1.6593 | 0 | [5 empty] | 8921.053
2021-02-06 16:00 | 1040000 | 1.04 | 1.014 | 1.04 | 1.6593 | 0 | [5 empty] | 9307.9342
2021-02-06 17:00 | 1262000 | 1.262 | 1.0139 | 1.1139 | 1.6663 | 0 | [5 empty] | 9254.0963
2021-02-06 18:00 | 1265000 | 1.265 | 1.0138 | 1.1138 | 1.6733 | 0 | [5 empty] | 8918.2986
2021-02-06 19:00 | 1238000 | 1.238 | 1.0137 | 1.1137 | 1.6798 | 0 | [5 empty] | 8738.2548
2021-02-06 20:00 | 1205000 | 1.205 | 1.0136 | 1.1136 | 1.6856 | 0 | [5 empty] | 8160.0616
2021-02-06 21:00 | 1212000 | 1.212 | 1.0135 | 1.1135 | 1.6916 | 0 | [5 empty] | 7381.5416
2021-02-06 22:00 | 1203000 | 1.203 | 1.0134 | 1.1134 | 1.6974 | 0 | [5 empty] | 6726.9738
2021-02-06 23:00 | 1314000 | 1.314 | 1.0133 | 1.1133 | 1.7054 | 0 | [5 empty] | 5850.0433
2021-02-07 | 1381000 | 1.381 | 1.0132 | 1.1132 | 1.7147 | 0 | [5 empty] | 5222.2692
2021-02-07 01:00 | 1427000 | 1.427 | 1.0131 | 1.1131 | 1.725 | 0 | [5 empty] | 4860.9297
2021-02-07 02:00 | 1431000 | 1.431 | 1.013 | 1.113 | 1.7354 | 0 | [5 empty] | 4687.647
2021-02-07 03:00 | 1472000 | 1.472 | 1.0129 | 1.1129 | 1.7466 | 0 | [5 empty] | 4348.5939
2021-02-07 04:00 | 1488000 | 1.488 | 1.0128 | 1.1128 | 1.7581 | 0 | [5 empty] | 3752.3713
2021-02-07 05:00 | 1502000 | 1.502 | 1.0127 | 1.1127 | 1.7699 | 0 | [5 empty] | 3198.9685
2021-02-07 06:00 | 1448000 | 1.448 | 1.0126 | 1.1126 | 1.7806 | 0 | [5 empty] | 3097.8035
2021-02-07 07:00 | 1349000 | 1.349 | 1.0125 | 1.1125 | 1.7893 | 0 | [5 empty] | 3018.1736
2021-02-07 08:00 | 1294000 | 1.294 | 1.0124 | 1.1124 | 1.7969 | 0 | [5 empty] | 3097.0523
2021-02-07 09:00 | 1260000 | 1.26 | 1.0123 | 1.1123 | 1.8039 | 0 | [5 empty] | 3465.4032
2021-02-07 10:00 | 1195000 | 1.195 | 1.0122 | 1.1122 | 1.8095 | 0 | [5 empty] | 3996.0188
2021-02-07 11:00 | 1105000 | 1.105 | 1.0121 | 1.105 | 1.8095 | 0 | [5 empty] | 4438.4906
2021-02-07 12:00 | 1033000 | 1.033 | 1.012 | 1.033 | 1.8095 | 0 | [5 empty] | 4673.6242
2021-02-07 13:00 | 975000 | 0.975 | 1.0118 | 0.975 | 1.8095 | 0 | [5 empty] | 4111.7075
2021-02-07 14:00 | 938000 | 0.938 | 1.0117 | 0.938 | 1.8095 | 0 | [5 empty] | 3749.6168
2021-02-07 15:00 | 938000 | 0.938 | 1.0116 | 0.938 | 1.8095 | 0 | [5 empty] | 4200.1017
2021-02-07 16:00 | 1035000 | 1.035 | 1.0115 | 1.035 | 1.8095 | 0 | [5 empty] | 5320.9301
2021-02-07 17:00 | 1164000 | 1.164 | 1.0114 | 1.1114 | 1.8146 | 0 | [5 empty] | 6676.1409
2021-02-07 18:00 | 1186000 | 1.186 | 1.0113 | 1.1113 | 1.8201 | 0 | [5 empty] | 9181.2275
2021-02-07 19:00 | 1226000 | 1.226 | 1.0112 | 1.1112 | 1.8264 | 0 | [5 empty] | 12278.0293
2021-02-07 20:00 | 1148000 | 1.148 | 1.0111 | 1.1111 | 1.8311 | 0 | [5 empty] | 14210.9325
2021-02-07 21:00 | 1165000 | 1.165 | 1.011 | 1.111 | 1.8362 | 0 | [5 empty] | 15554.1237
2021-02-07 22:00 | 1124000 | 1.124 | 1.0109 | 1.1109 | 1.8405 | 0 | [5 empty] | 16444.5763
2021-02-07 23:00 | 1094000 | 1.094 | 1.0108 | 1.094 | 1.8405 | 0 | [5 empty] | 16330.1396
2021-02-08 | 1006000 | 1.006 | 1.0107 | 1.006 | 1.8405 | 0 | [5 empty] | 16472.3716
2021-02-08 01:00 | 919000 | 0.919 | 1.0106 | 0.919 | 1.8405 | 0 | [5 empty] | 16356.1821
2021-02-08 02:00 | 826000 | 0.826 | 1.0105 | 0.91047 | 1.8362 | 0 | [5 empty] | 16075.975
2021-02-08 03:00 | 776000 | 0.776 | 1.0104 | 0.91037 | 1.8295 | 0 | [5 empty] | 16148.343
2021-02-08 04:00 | 764000 | 0.764 | 1.0103 | 0.91026 | 1.8222 | 0 | [5 empty] | 15655.0383
2021-02-08 05:00 | 752000 | 0.752 | 1.0102 | 0.91015 | 1.8143 | 0 | [5 empty] | 15621.2332
2021-02-08 06:00 | 747000 | 0.747 | 1.01 | 0.91004 | 1.8061 | 0 | [5 empty] | 15580.4166
2021-02-08 07:00 | 768000 | 0.768 | 1.0099 | 0.90994 | 1.799 | 0 | [5 empty] | 16206.9386
2021-02-08 08:00 | 730000 | 0.73 | 1.0098 | 0.90983 | 1.7901 | 0 | [5 empty] | 16359.187
2021-02-08 09:00 | 665000 | 0.665 | 1.0097 | 0.90972 | 1.7778 | 0 | [5 empty] | 15750.6943
2021-02-08 10:00 | 557000 | 0.557 | 1.0096 | 0.90961 | 1.7602 | 0 | [5 empty] | 13949.0052
2021-02-08 11:00 | 445000 | 0.445 | 1.0095 | 0.90951 | 1.737 | 0 | [5 empty] | 11426.39
2021-02-08 12:00 | 366000 | 0.366 | 1.0094 | 0.9094 | 1.7098 | 0 | [5 empty] | 9934.7066
2021-02-08 13:00 | 285000 | 0.285 | 1.0093 | 0.90929 | 1.6786 | 0 | [5 empty] | 9153.1817
2021-02-08 14:00 | 257000 | 0.257 | 1.0092 | 0.90918 | 1.646 | 0 | [5 empty] | 8536.1752
2021-02-08 15:00 | 298000 | 0.298 | 1.0091 | 0.90907 | 1.6154 | 0 | [5 empty] | 8255.2169
2021-02-08 16:00 | 392000 | 0.392 | 1.009 | 0.90897 | 1.5896 | 0 | [5 empty] | 8318.3198
2021-02-08 17:00 | 466000 | 0.466 | 1.0089 | 0.90886 | 1.5674 | 0 | [5 empty] | 9722.3602
2021-02-08 18:00 | 511000 | 0.511 | 1.0087 | 0.90875 | 1.5475 | 0 | [5 empty] | 12391.4644
2021-02-08 19:00 | 482000 | 0.482 | 1.0086 | 0.90864 | 1.5262 | 0 | [5 empty] | 14636.6269
2021-02-08 20:00 | 428000 | 0.428 | 1.0085 | 0.90853 | 1.5022 | 0 | [5 empty] | 15514.8095
2021-02-08 21:00 | 330000 | 0.33 | 1.0084 | 0.90842 | 1.4733 | 0 | [5 empty] | 16037.1617
2021-02-08 22:00 | 241000 | 0.241 | 1.0083 | 0.90831 | 1.4399 | 0 | [5 empty] | 16243.7487
2021-02-08 23:00 | 193000 | 0.193 | 1.0082 | 0.9082 | 1.4041 | 0 | [5 empty] | 16071.2172
2021-02-09 | 171000 | 0.171 | 1.0081 | 0.90809 | 1.3673 | 0 | [5 empty] | 16804.6637
2021-02-09 01:00 | 151000 | 0.151 | 1.008 | 0.90798 | 1.3294 | 0 | [5 empty] | 18079.7438
2021-02-09 02:00 | 143000 | 0.143 | 1.0079 | 0.90787 | 1.2912 | 0 | [5 empty] | 19287.2135
2021-02-09 03:00 | 141000 | 0.141 | 1.0078 | 0.90776 | 1.2528 | 0 | [5 empty] | 19918.2429
2021-02-09 04:00 | 134000 | 0.134 | 1.0077 | 0.90765 | 1.2142 | 0 | [5 empty] | 21405.6694
2021-02-09 05:00 | 128000 | 0.128 | 1.0075 | 0.90754 | 1.1752 | 0 | [5 empty] | 23081.9039
2021-02-09 06:00 | 110000 | 0.11 | 1.0074 | 0.90743 | 1.1353 | 0 | [5 empty] | 25551.182
2021-02-09 07:00 | 119000 | 0.119 | 1.0073 | 0.90732 | 1.0959 | 0 | [5 empty] | 28450.4116
2021-02-09 08:00 | 141000 | 0.141 | 1.0072 | 0.90721 | 1.0576 | 0 | [5 empty] | 31483.8601
2021-02-09 09:00 | 143000 | 0.143 | 1.0071 | 0.9071 | 1.0194 | 0 | [5 empty] | 33622.5991
2021-02-09 10:00 | 168000 | 0.168 | 1.007 | 0.90699 | 0.98244 | 0 | [5 empty] | 32695.3364
2021-02-09 11:00 | 198000 | 0.198 | 1.0069 | 0.90688 | 0.94699 | 0 | [5 empty] | 31254.7363
2021-02-09 12:00 | 210000 | 0.21 | 1.0068 | 0.90677 | 0.91215 | 0 | [5 empty] | 31187.126
2021-02-09 13:00 | 216000 | 0.216 | 1.0067 | 0.90666 | 0.87762 | 0 | [5 empty] | 30972.7764
2021-02-09 14:00 | 209000 | 0.209 | 1.0065 | 0.90655 | 0.84274 | 0 | [5 empty] | 31523.675
2021-02-09 15:00 | 238000 | 0.238 | 1.0064 | 0.90643 | 0.80932 | 0 | [5 empty] | 33592.2996
2021-02-09 16:00 | 273000 | 0.273 | 1.0063 | 0.90632 | 0.77766 | 0 | [5 empty] | 36177.2665
2021-02-09 17:00 | 285000 | 0.285 | 1.0062 | 0.90621 | 0.74659 | 0 | [5 empty] | 38105.9127
2021-02-09 18:00 | 288000 | 0.288 | 1.0061 | 0.9061 | 0.71569 | 0 | [5 empty] | 39400.2743
2021-02-09 19:00 | 277000 | 0.277 | 1.006 | 0.90599 | 0.68424 | 0 | [5 empty] | 39064.2261
2021-02-09 20:00 | 279000 | 0.279 | 1.0059 | 0.90587 | 0.6529 | 0 | [5 empty] | 38254.405
2021-02-09 21:00 | 319000 | 0.319 | 1.0058 | 0.90576 | 0.62356 | 0 | [5 empty] | 35428.2947
2021-02-09 22:00 | 358000 | 0.358 | 1.0056 | 0.90565 | 0.59618 | 0 | [5 empty] | 34788.7514
2021-02-09 23:00 | 406000 | 0.406 | 1.0055 | 0.90554 | 0.5712 | 0 | [5 empty] | 34070.079
2021-02-10 | 428000 | 0.428 | 1.0054 | 0.90542 | 0.54733 | 0 | [5 empty] | 33066.4418
2021-02-10 01:00 | 469000 | 0.469 | 1.0053 | 0.90531 | 0.52551 | 0 | [5 empty] | 32960.0182
2021-02-10 02:00 | 507000 | 0.507 | 1.0052 | 0.9052 | 0.5056 | 0 | [5 empty] | 32396.8495
2021-02-10 03:00 | 540000 | 0.54 | 1.0051 | 0.90508 | 0.48735 | 0 | [5 empty] | 32722.3805
2021-02-10 04:00 | 569000 | 0.569 | 1.005 | 0.90497 | 0.47055 | 0 | [5 empty] | 32946.9969
2021-02-10 05:00 | 575000 | 0.575 | 1.0049 | 0.90486 | 0.45406 | 0 | [5 empty] | 33824.4283
2021-02-10 06:00 | 580000 | 0.58 | 1.0047 | 0.90474 | 0.43782 | 0 | [5 empty] | 34246.8674
2021-02-10 07:00 | 536000 | 0.536 | 1.0046 | 0.90463 | 0.41939 | 0 | [5 empty] | 36272.9226
2021-02-10 08:00 | 522000 | 0.522 | 1.0045 | 0.90452 | 0.40026 | 0 | [5 empty] | 36662.0574
2021-02-10 09:00 | 477000 | 0.477 | 1.0044 | 0.9044 | 0.37889 | 0 | [5 empty] | 36657.0492
2021-02-10 10:00 | 421000 | 0.421 | 1.0043 | 0.90429 | 0.35473 | 0 | [5 empty] | 36844.8556
2021-02-10 11:00 | 361000 | 0.361 | 1.0042 | 0.90418 | 0.32757 | 0 | [5 empty] | 37712.7714
2021-02-10 12:00 | 304000 | 0.304 | 1.0041 | 0.90406 | 0.29757 | 0 | [5 empty] | 38318.76
2021-02-10 13:00 | 237000 | 0.237 | 1.0039 | 0.90395 | 0.26422 | 0 | [5 empty] | 38251.4001
2021-02-10 14:00 | 212000 | 0.212 | 1.0038 | 0.90383 | 0.22963 | 0 | [5 empty] | 38182.0369
2021-02-10 15:00 | 263000 | 0.263 | 1.0037 | 0.90372 | 0.19759 | 0 | [5 empty] | 38107.916
2021-02-10 16:00 | 295000 | 0.295 | 1.0036 | 0.9036 | 0.16716 | 0 | [5 empty] | 37896.8217
2021-02-10 17:00 | 333000 | 0.333 | 1.0035 | 0.90349 | 0.13864 | 0 | [5 empty] | 37097.7681
2021-02-10 18:00 | 343000 | 0.343 | 1.0034 | 0.90337 | 0.11062 | 0 | [5 empty] | 36833.0864
2021-02-10 19:00 | 294000 | 0.294 | 1.0033 | 0.90326 | 0.080155 | 0 | [5 empty] | 35446.0737
2021-02-10 20:00 | 278000 | 0.278 | 1.0031 | 0.90314 | 0.048898 | 0 | [5 empty] | 33585.789
2021-02-10 21:00 | 244000 | 0.244 | 1.003 | 0.90303 | 0.015947 | 0 | [5 empty] | 33229.9585
2021-02-10 22:00 | 224000 | 0.224 | 1.0029 | 0.54294 | 0 | 0 | [5 empty] | 32895.9136
2021-02-10 23:00 | 205000 | 0.205 | 1.0028 | 0.205 | 0 | 0 | [5 empty] | 31946.8654
2021-02-11 | 191000 | 0.191 | 1.0027 | 0.191 | 0 | 0 | [5 empty] | 33424.0251
2021-02-11 01:00 | 148000 | 0.148 | 1.0026 | 0.148 | 0 | 0 | [5 empty] | 34315.4794
2021-02-11 02:00 | 138000 | 0.138 | 1.0024 | 0.138 | 0 | 0 | [5 empty] | 35551.2453
2021-02-11 03:00 | 142000 | 0.142 | 1.0023 | 0.142 | 0 | 0 | [5 empty] | 36950.528
2021-02-11 04:00 | 126000 | 0.126 | 1.0022 | 0.126 | 0 | 0 | [5 empty] | 37863.0165
2021-02-11 05:00 | 108000 | 0.108 | 1.0021 | 0.108 | 0 | 0 | [5 empty] | 37908.09
2021-02-11 06:00 | 107000 | 0.107 | 1.002 | 0.107 | 0 | 0 | [5 empty] | 37770.3654
2021-02-11 07:00 | 113000 | 0.113 | 1.0019 | 0.113 | 0 | 0 | [5 empty] | 39445.5982
2021-02-11 08:00 | 117000 | 0.117 | 1.0017 | 0.117 | 0 | 0 | [5 empty] | 39779.8935
2021-02-11 09:00 | 98000 | 0.098 | 1.0016 | 0.098 | 0 | 0 | [5 empty] | 39825.7183
2021-02-11 10:00 | 88000 | 0.088 | 1.0015 | 0.088 | 0 | 0 | [5 empty] | 39798.6742
2021-02-11 11:00 | 89000 | 0.089 | 1.0014 | 0.089 | 0 | 0 | [5 empty] | 39720.2963
2021-02-11 12:00 | 84000 | 0.084 | 1.0013 | 0.084 | 0 | 0 | [5 empty] | 39599.0986
2021-02-11 13:00 | 67000 | 0.067 | 1.0012 | 0.067 | 0 | 0 | [5 empty] | 39531.9891
2021-02-11 14:00 | 83000 | 0.083 | 1.001 | 0.083 | 0 | 0 | [5 empty] | 39410.541
2021-02-11 15:00 | 102000 | 0.102 | 1.0009 | 0.102 | 0 | 0 | [5 empty] | 39298.358
2021-02-11 16:00 | 104000 | 0.104 | 1.0008 | 0.104 | 0 | 0 | [5 empty] | 39065.2277
2021-02-11 17:00 | 113000 | 0.113 | 1.0007 | 0.113 | 0 | 0 | [5 empty] | 38701.1337
2021-02-11 18:00 | 136000 | 0.136 | 1.0006 | 0.136 | 0 | 0 | [5 empty] | 38468.2538
2021-02-11 19:00 | 202000 | 0.202 | 1.0005 | 0.202 | 0 | 0 | [5 empty] | 37950.9099
2021-02-11 20:00 | 190000 | 0.19 | 1.0003 | 0.19 | 0 | 0 | [5 empty] | 37833.9691
2021-02-11 21:00 | 179000 | 0.179 | 1.0002 | 0.179 | 0 | 0 | [5 empty] | 37667.1971
2021-02-11 22:00 | 125000 | 0.125 | 1.0001 | 0.125 | 0 | 0 | [5 empty] | 37395.7543
2021-02-11 23:00 | 105000 | 0.105 | 0.99998 | 0.105 | 0 | 0 | [5 empty] | 35511.1799
2021-02-12 | 93000 | 0.093 | 0.99986 | 0.093 | 0 | 0 | [5 empty] | 35667.6852
2021-02-12 01:00 | 115000 | 0.115 | 0.99974 | 0.115 | 0 | 0 | [5 empty] | 36349.2972
2021-02-12 02:00 | 138000 | 0.138 | 0.99962 | 0.138 | 0 | 0 | [5 empty] | 36241.6215
2021-02-12 03:00 | 220000 | 0.22 | 0.9995 | 0.22 | 0 | 0 | [5 empty] | 36181.0226
2021-02-12 04:00 | 353000 | 0.353 | 0.99938 | 0.353 | 0 | 0 | [5 empty] | 36338.5296
2021-02-12 05:00 | 474000 | 0.474 | 0.99926 | 0.474 | 0 | 0 | [5 empty] | 36562.3948
2021-02-12 06:00 | 507000 | 0.507 | 0.99914 | 0.507 | 0 | 0 | [5 empty] | 36513.3147
2021-02-12 07:00 | 533000 | 0.533 | 0.99902 | 0.533 | 0 | 0 | [5 empty] | 37208.4487
2021-02-12 08:00 | 561000 | 0.561 | 0.9989 | 0.561 | 0 | 0 | [5 empty] | 37216.9626
2021-02-12 09:00 | 626000 | 0.626 | 0.99878 | 0.626 | 0 | 0 | [5 empty] | 37117.3
2021-02-12 10:00 | 721000 | 0.721 | 0.99866 | 0.721 | 0 | 0 | [5 empty] | 37036.4181
2021-02-12 11:00 | 789000 | 0.789 | 0.99854 | 0.789 | 0 | 0 | [5 empty] | 36536.3523
2021-02-12 12:00 | 890000 | 0.89 | 0.99842 | 0.89 | 0 | 0 | [5 empty] | 36541.1101
2021-02-12 13:00 | 941000 | 0.941 | 0.9983 | 0.941 | 0 | 0 | [5 empty] | 36435.1873
2021-02-12 14:00 | 985000 | 0.985 | 0.99818 | 0.985 | 0 | 0 | [5 empty] | 36060.5762
2021-02-12 15:00 | 1177000 | 1.177 | 0.99806 | 1.0981 | 0.0055788 | 0 | [5 empty] | 35405.2571
2021-02-12 16:00 | 1547000 | 1.547 | 0.99794 | 1.0979 | 0.01856 | 0 | [5 empty] | 34726.6501
2021-02-12 17:00 | 1626000 | 1.626 | 0.99782 | 1.0978 | 0.033124 | 0 | [5 empty] | 32813.2788
2021-02-12 18:00 | 1703000 | 1.703 | 0.9977 | 1.0977 | 0.04923 | 0 | [5 empty] | 32798.2543
2021-02-12 19:00 | 1680000 | 1.68 | 0.99757 | 1.0976 | 0.064878 | 0 | [5 empty] | 32097.6113
2021-02-12 20:00 | 1578000 | 1.578 | 0.99745 | 1.0975 | 0.078489 | 0 | [5 empty] | 31892.7772
2021-02-12 21:00 | 1560000 | 1.56 | 0.99733 | 1.0973 | 0.091743 | 0 | [5 empty] | 31782.347
2021-02-12 22:00 | 1477000 | 1.477 | 0.99721 | 1.0972 | 0.10334 | 0 | [5 empty] | 31038.8842
2021-02-12 23:00 | 1506000 | 1.506 | 0.99709 | 1.0971 | 0.11552 | 0 | [5 empty] | 29141.7894
2021-02-13 | 1544000 | 1.544 | 0.99697 | 1.097 | 0.12846 | 0 | [5 empty] | 28182.2241
2021-02-13 01:00 | 1575000 | 1.575 | 0.99684 | 1.0968 | 0.14202 | 0 | [5 empty] | 26844.5419
2021-02-13 02:00 | 1501000 | 1.501 | 0.99672 | 1.0967 | 0.15411 | 0 | [5 empty] | 25706.6857
2021-02-13 03:00 | 1377000 | 1.377 | 0.9966 | 1.0966 | 0.16371 | 0 | [5 empty] | 24152.1498
2021-02-13 04:00 | 1337000 | 1.337 | 0.99648 | 1.0965 | 0.17252 | 0 | [5 empty] | 22797.1894
2021-02-13 05:00 | 1234000 | 1.234 | 0.99635 | 1.0964 | 0.17928 | 0 | [5 empty] | 21024.5477
2021-02-13 06:00 | 1164000 | 1.164 | 0.99623 | 1.0962 | 0.18463 | 0 | [5 empty] | 19410.1641
2021-02-13 07:00 | 1077000 | 1.077 | 0.99611 | 1.077 | 0.18463 | 0 | [5 empty] | 18771.6224
2021-02-13 08:00 | 944000 | 0.944 | 0.99598 | 0.944 | 0.18463 | 0 | [5 empty] | 18996.4893
2021-02-13 09:00 | 857000 | 0.857 | 0.99586 | 0.89586 | 0.18269 | 0 | [5 empty] | 19294.225
2021-02-13 10:00 | 709000 | 0.709 | 0.99574 | 0.89574 | 0.17335 | 0 | [5 empty] | 19344.3067
2021-02-13 11:00 | 579000 | 0.579 | 0.99561 | 0.89561 | 0.15752 | 0 | [5 empty] | 19868.9125
2021-02-13 12:00 | 500000 | 0.5 | 0.99549 | 0.89549 | 0.13775 | 0 | [5 empty] | 20981.7278
2021-02-13 13:00 | 440000 | 0.44 | 0.99537 | 0.89537 | 0.11498 | 0 | [5 empty] | 23246.1718
2021-02-13 14:00 | 422000 | 0.422 | 0.99524 | 0.89524 | 0.091317 | 0 | [5 empty] | 24854.0448
2021-02-13 15:00 | 459000 | 0.459 | 0.99512 | 0.89512 | 0.069511 | 0 | [5 empty] | 25804.5954
2021-02-13 16:00 | 534000 | 0.534 | 0.995 | 0.895 | 0.051461 | 0 | [5 empty] | 25602.2654
2021-02-13 17:00 | 692000 | 0.692 | 0.99487 | 0.89487 | 0.041318 | 0 | [5 empty] | 24242.5472
2021-02-13 18:00 | 834000 | 0.834 | 0.99475 | 0.89475 | 0.03828 | 0 | [5 empty] | 23106.1935
2021-02-13 19:00 | 931000 | 0.931 | 0.99462 | 0.931 | 0.03828 | 0 | [5 empty] | 21352.5828
2021-02-13 20:00 | 1089000 | 1.089 | 0.9945 | 1.089 | 0.03828 | 0 | [5 empty] | 19351.5685
2021-02-13 21:00 | 1103000 | 1.103 | 0.99437 | 1.0944 | 0.042453 | 0 | [5 empty] | 16637.1404
2021-02-13 22:00 | 1032000 | 1.032 | 0.99425 | 1.032 | 0.042453 | 0 | [5 empty] | 14252.5003
2021-02-13 23:00 | 960000 | 0.96 | 0.99412 | 0.96 | 0.042453 | 0 | [5 empty] | 13119.1515
2021-02-14 | 956000 | 0.956 | 0.994 | 0.956 | 0.042453 | 0 | [5 empty] | 12533.446
2021-02-14 01:00 | 877000 | 0.877 | 0.99387 | 0.89387 | 0.041609 | 0 | [5 empty] | 11944.7356
2021-02-14 02:00 | 842000 | 0.842 | 0.99375 | 0.89375 | 0.039022 | 0 | [5 empty] | 11793.7393
2021-02-14 03:00 | 941000 | 0.941 | 0.99362 | 0.941 | 0.039022 | 0 | [5 empty] | 12162.0902
2021-02-14 04:00 | 1078000 | 1.078 | 0.9935 | 1.078 | 0.039022 | 0 | [5 empty] | 11936.2217
2021-02-14 05:00 | 1073000 | 1.073 | 0.99337 | 1.073 | 0.039022 | 0 | [5 empty] | 11844.3218
2021-02-14 06:00 | 1160000 | 1.16 | 0.99325 | 1.0932 | 0.044357 | 0 | [5 empty] | 11474.4685
2021-02-14 07:00 | 1241000 | 1.241 | 0.99312 | 1.0931 | 0.051315 | 0 | [5 empty] | 11511.5289
2021-02-14 08:00 | 1236000 | 1.236 | 0.99299 | 1.093 | 0.058175 | 0 | [5 empty] | 10864.7238
2021-02-14 09:00 | 1092000 | 1.092 | 0.99287 | 1.092 | 0.058175 | 0 | [5 empty] | 10216.4162
2021-02-14 10:00 | 853000 | 0.853 | 0.99274 | 0.89274 | 0.056188 | 0 | [5 empty] | 9453.1711
2021-02-14 11:00 | 514000 | 0.514 | 0.99261 | 0.89261 | 0.037257 | 0 | [5 empty] | 9049.0118
2021-02-14 12:00 | 376000 | 0.376 | 0.99249 | 0.89249 | 0.011433 | 0 | [5 empty] | 9015.7075
2021-02-14 13:00 | 295000 | 0.295 | 0.99236 | 0.52365 | 0 | 0 | [5 empty] | 8932.3214
2021-02-14 14:00 | 250000 | 0.25 | 0.99223 | 0.25 | 0 | 0 | [5 empty] | 8272.7455
2021-02-14 15:00 | 248000 | 0.248 | 0.99211 | 0.248 | 0 | 0 | [5 empty] | 7295.6515
2021-02-14 16:00 | 283000 | 0.283 | 0.99198 | 0.283 | 0 | 0 | [5 empty] | 6120.9853
2021-02-14 17:00 | 370000 | 0.37 | 0.99185 | 0.37 | 0 | 0 | [5 empty] | 5201.7357
2021-02-14 18:00 | 384000 | 0.384 | 0.99173 | 0.384 | 0 | 0 | [5 empty] | 4763.5208
2021-02-14 19:00 | 343000 | 0.343 | 0.9916 | 0.343 | 0 | 0 | [5 empty] | 5384.5339
2021-02-14 20:00 | 323000 | 0.323 | 0.99147 | 0.323 | 0 | 0 | [5 empty] | 6642.8366
2021-02-14 21:00 | 232000 | 0.232 | 0.99134 | 0.232 | 0 | 0 | [5 empty] | 8104.9718
2021-02-14 22:00 | 154000 | 0.154 | 0.99122 | 0.154 | 0 | 0 | [5 empty] | 9918.1797
2021-02-14 23:00 | 130000 | 0.13 | 0.99109 | 0.13 | 0 | 0 | [5 empty] | 11780.9685
2021-02-15 | 210000 | 0.21 | 0.99096 | 0.21 | 0 | 0 | [5 empty] | 13613.7082
2021-02-15 01:00 | 367000 | 0.367 | 0.99083 | 0.367 | 0 | 0 | [5 empty] | 14469.3541
2021-02-15 02:00 | 654000 | 0.654 | 0.9907 | 0.654 | 0 | 0 | [5 empty] | 15090.868
2021-02-15 03:00 | 804000 | 0.804 | 0.99057 | 0.804 | 0 | 0 | [5 empty] | 15920.4713
2021-02-15 04:00 | 894000 | 0.894 | 0.99045 | 0.894 | 0 | 0 | [5 empty] | 17087.3749
2021-02-15 05:00 | 951000 | 0.951 | 0.99032 | 0.951 | 0 | 0 | [5 empty] | 18276.064
2021-02-15 06:00 | 1079000 | 1.079 | 0.99019 | 1.079 | 0 | 0 | [5 empty] | 18928.1277
2021-02-15 07:00 | 1126000 | 1.126 | 0.99006 | 1.0901 | 0.0047188 | 0 | [5 empty] | 19732.9406
2021-02-15 08:00 | 1137000 | 1.137 | 0.98993 | 1.0899 | 0.0096602 | 0 | [5 empty] | 20019.1576
2021-02-15 09:00 | 1130000 | 1.13 | 0.9898 | 1.0898 | 0.014464 | 0 | [5 empty] | 19863.4035
2021-02-15 10:00 | 1139000 | 1.139 | 0.98967 | 1.0897 | 0.019451 | 0 | [5 empty] | 19371.1004
2021-02-15 11:00 | 1095000 | 1.095 | 0.98954 | 1.0895 | 0.02356 | 0 | [5 empty] | 18864.0232
2021-02-15 12:00 | 1063000 | 1.063 | 0.98941 | 1.063 | 0.02356 | 0 | [5 empty] | 18031.9157
2021-02-15 13:00 | 1038000 | 1.038 | 0.98928 | 1.038 | 0.02356 | 0 | [5 empty] | 18546.0044
2021-02-15 14:00 | 1033000 | 1.033 | 0.98915 | 1.033 | 0.02356 | 0 | [5 empty] | 19499.0591
2021-02-15 15:00 | 1153000 | 1.153 | 0.98902 | 1.089 | 0.028839 | 0 | [5 empty] | 19819.0812
2021-02-15 16:00 | 1339000 | 1.339 | 0.98889 | 1.0889 | 0.037842 | 0 | [5 empty] | 19833.104
2021-02-15 17:00 | 1481000 | 1.481 | 0.98876 | 1.0888 | 0.049686 | 0 | [5 empty] | 19999.3753
2021-02-15 18:00 | 1649000 | 1.649 | 0.98863 | 1.0886 | 0.064894 | 0 | [5 empty] | 23696.1559
2021-02-15 19:00 | 1637000 | 1.637 | 0.9885 | 1.0885 | 0.079864 | 0 | [5 empty] | 28025.4684
2021-02-15 20:00 | 1588000 | 1.588 | 0.98837 | 1.0884 | 0.093856 | 0 | [5 empty] | 31295.5529
2021-02-15 21:00 | 1510000 | 1.51 | 0.98824 | 1.0882 | 0.10629 | 0 | [5 empty] | 33337.6342
2021-02-15 22:00 | 1552000 | 1.552 | 0.98811 | 1.0881 | 0.11957 | 0 | [5 empty] | 34836.8298
2021-02-15 23:00 | 1456000 | 1.456 | 0.98798 | 1.088 | 0.13093 | 0 | [5 empty] | 34768.7187
2021-02-16 | 1330000 | 1.33 | 0.98785 | 1.0878 | 0.13977 | 0 | [5 empty] | 35235.981
2021-02-16 01:00 | 1254000 | 1.254 | 0.98772 | 1.0877 | 0.1471 | 0 | [5 empty] | 32850.0888
2021-02-16 02:00 | 1201000 | 1.201 | 0.98759 | 1.0876 | 0.15337 | 0 | [5 empty] | 31798.3732
2021-02-16 03:00 | 1205000 | 1.205 | 0.98746 | 1.0875 | 0.15972 | 0 | [5 empty] | 32440.1701
2021-02-16 04:00 | 1132000 | 1.132 | 0.98732 | 1.0873 | 0.16461 | 0 | [5 empty] | 32800.7584
2021-02-16 05:00 | 1226000 | 1.226 | 0.98719 | 1.0872 | 0.17139 | 0 | [5 empty] | 32609.6967
2021-02-16 06:00 | 1158000 | 1.158 | 0.98706 | 1.0871 | 0.17681 | 0 | [5 empty] | 32121.9009
2021-02-16 07:00 | 1068000 | 1.068 | 0.98693 | 1.068 | 0.17681 | 0 | [5 empty] | 33437.0464
2021-02-16 08:00 | 1031000 | 1.031 | 0.9868 | 1.031 | 0.17681 | 0 | [5 empty] | 34603.9499
2021-02-16 09:00 | 944000 | 0.944 | 0.98666 | 0.944 | 0.17681 | 0 | [5 empty] | 36253.1403
2021-02-16 10:00 | 747000 | 0.747 | 0.98653 | 0.88653 | 0.16983 | 0 | [5 empty] | 37257.0279
2021-02-16 11:00 | 448000 | 0.448 | 0.9864 | 0.8864 | 0.14791 | 0 | [5 empty] | 37073.2281
2021-02-16 12:00 | 279000 | 0.279 | 0.98627 | 0.88627 | 0.11755 | 0 | [5 empty] | 36640.7726
2021-02-16 13:00 | 221000 | 0.221 | 0.98613 | 0.88613 | 0.084289 | 0 | [5 empty] | 35698.4855
2021-02-16 14:00 | 197000 | 0.197 | 0.986 | 0.886 | 0.049839 | 0 | [5 empty] | 34920.9671
2021-02-16 15:00 | 247000 | 0.247 | 0.98587 | 0.88587 | 0.017895 | 0 | [5 empty] | 34398.1142
2021-02-16 16:00 | 381000 | 0.381 | 0.98574 | 0.73891 | 0 | 0 | [5 empty] | 34520.0631
2021-02-16 17:00 | 654000 | 0.654 | 0.9856 | 0.654 | 0 | 0 | [5 empty] | 35490.396
2021-02-16 18:00 | 914000 | 0.914 | 0.98547 | 0.914 | 0 | 0 | [5 empty] | 36507.8057
2021-02-16 19:00 | 1062000 | 1.062 | 0.98534 | 1.062 | 0 | 0 | [5 empty] | 37551.7587
2021-02-16 20:00 | 1056000 | 1.056 | 0.9852 | 1.056 | 0 | 0 | [5 empty] | 37398.2583
2021-02-16 21:00 | 1013000 | 1.013 | 0.98507 | 1.013 | 0 | 0 | [5 empty] | 36550.3752
2021-02-16 22:00 | 921000 | 0.921 | 0.98494 | 0.921 | 0 | 0 | [5 empty] | 36841.8507
2021-02-16 23:00 | 805000 | 0.805 | 0.9848 | 0.805 | 0 | 0 | [5 empty] | 37373.4679
2021-02-17 | 596000 | 0.596 | 0.98467 | 0.596 | 0 | 0 | [5 empty] | 35557.2551
2021-02-17 01:00 | 433000 | 0.433 | 0.98453 | 0.433 | 0 | 0 | [5 empty] | 34098.6256
2021-02-17 02:00 | 312000 | 0.312 | 0.9844 | 0.312 | 0 | 0 | [5 empty] | 33060.432
2021-02-17 03:00 | 199000 | 0.199 | 0.98427 | 0.199 | 0 | 0 | [5 empty] | 32133.4197
2021-02-17 04:00 | 143000 | 0.143 | 0.98413 | 0.143 | 0 | 0 | [5 empty] | 32301.9446
2021-02-17 05:00 | 111000 | 0.111 | 0.984 | 0.111 | 0 | 0 | [5 empty] | 31784.6007
2021-02-17 06:00 | 123000 | 0.123 | 0.98386 | 0.123 | 0 | 0 | [5 empty] | 32864.6125
2021-02-17 07:00 | 143000 | 0.143 | 0.98373 | 0.143 | 0 | 0 | [5 empty] | 33397.9826
2021-02-17 08:00 | 187000 | 0.187 | 0.98359 | 0.187 | 0 | 0 | [5 empty] | 30910.9255
2021-02-17 09:00 | 199000 | 0.199 | 0.98346 | 0.199 | 0 | 0 | [5 empty] | 28528.0382
2021-02-17 10:00 | 187000 | 0.187 | 0.98332 | 0.187 | 0 | 0 | [5 empty] | 27453.5354
2021-02-17 11:00 | 165000 | 0.165 | 0.98319 | 0.165 | 0 | 0 | [5 empty] | 27435.506
2021-02-17 12:00 | 124000 | 0.124 | 0.98305 | 0.124 | 0 | 0 | [5 empty] | 27865.2069
2021-02-17 13:00 | 112000 | 0.112 | 0.98292 | 0.112 | 0 | 0 | [5 empty] | 28302.921
2021-02-17 14:00 | 113000 | 0.113 | 0.98278 | 0.113 | 0 | 0 | [5 empty] | 28933.7
2021-02-17 15:00 | 125000 | 0.125 | 0.98265 | 0.125 | 0 | 0 | [5 empty] | 28956.4872
2021-02-17 16:00 | 160000 | 0.16 | 0.98251 | 0.16 | 0 | 0 | [5 empty] | 28190.738
2021-02-17 17:00 | 220000 | 0.22 | 0.98237 | 0.22 | 0 | 0 | [5 empty] | 27432.0002
2021-02-17 18:00 | 296000 | 0.296 | 0.98224 | 0.296 | 0 | 0 | [5 empty] | 28295.9095
2021-02-17 19:00 | 365000 | 0.365 | 0.9821 | 0.365 | 0 | 0 | [5 empty] | 29177.3474
2021-02-17 20:00 | 485000 | 0.485 | 0.98196 | 0.485 | 0 | 0 | [5 empty] | 30344.7518
2021-02-17 21:00 | 605000 | 0.605 | 0.98183 | 0.605 | 0 | 0 | [5 empty] | 31270.5121
2021-02-17 22:00 | 714000 | 0.714 | 0.98169 | 0.714 | 0 | 0 | [5 empty] | 31861.9769
2021-02-17 23:00 | 807000 | 0.807 | 0.98155 | 0.807 | 0 | 0 | [5 empty] | 31386.7016
2021-02-18 | 903000 | 0.903 | 0.98142 | 0.903 | 0 | 0 | [5 empty] | 31578.2641
2021-02-18 01:00 | 1099000 | 1.099 | 0.98128 | 1.0813 | 0.0043544 | 0 | [5 empty] | 31428.019
2021-02-18 02:00 | 1241000 | 1.241 | 0.98114 | 1.0811 | 0.011551 | 0 | [5 empty] | 32284.4161
2021-02-18 03:00 | 1302000 | 1.302 | 0.98101 | 1.081 | 0.019971 | 0 | [5 empty] | 32574.3891
2021-02-18 04:00 | 1258000 | 1.258 | 0.98087 | 1.0809 | 0.027514 | 0 | [5 empty] | 32592.6689
2021-02-18 05:00 | 1200000 | 1.2 | 0.98073 | 1.0807 | 0.033899 | 0 | [5 empty] | 32907.4324
2021-02-18 06:00 | 1151000 | 1.151 | 0.98059 | 1.0806 | 0.039307 | 0 | [5 empty] | 32783.981
2021-02-18 07:00 | 1072000 | 1.072 | 0.98046 | 1.072 | 0.039307 | 0 | [5 empty] | 33733.0292
2021-02-18 08:00 | 1108000 | 1.108 | 0.98032 | 1.0803 | 0.043861 | 0 | [5 empty] | 34541.8486
2021-02-18 09:00 | 1230000 | 1.23 | 0.98018 | 1.0802 | 0.050857 | 0 | [5 empty] | 34705.6158
2021-02-18 10:00 | 1228000 | 1.228 | 0.98004 | 1.08 | 0.057817 | 0 | [5 empty] | 35164.6146
2021-02-18 11:00 | 1138000 | 1.138 | 0.97991 | 1.0799 | 0.062978 | 0 | [5 empty] | 35881.5341
2021-02-18 12:00 | 916000 | 0.916 | 0.97977 | 0.916 | 0.062978 | 0 | [5 empty] | 35984.452
2021-02-18 13:00 | 700000 | 0.7 | 0.97963 | 0.87963 | 0.053997 | 0 | [5 empty] | 35515.9377
2021-02-18 14:00 | 696000 | 0.696 | 0.97949 | 0.87949 | 0.044822 | 0 | [5 empty] | 35007.6084
2021-02-18 15:00 | 767000 | 0.767 | 0.97935 | 0.87935 | 0.039205 | 0 | [5 empty] | 33734.0308
2021-02-18 16:00 | 806000 | 0.806 | 0.97921 | 0.87921 | 0.035544 | 0 | [5 empty] | 31919.3205
2021-02-18 17:00 | 879000 | 0.879 | 0.97907 | 0.87907 | 0.03554 | 0 | [5 empty] | 29901.2784
2021-02-18 18:00 | 969000 | 0.969 | 0.97894 | 0.969 | 0.03554 | 0 | [5 empty] | 29319.8299
2021-02-18 19:00 | 1006000 | 1.006 | 0.9788 | 1.006 | 0.03554 | 0 | [5 empty] | 29583.51
2021-02-18 20:00 | 1005000 | 1.005 | 0.97866 | 1.005 | 0.03554 | 0 | [5 empty] | 30873.3642
2021-02-18 21:00 | 970000 | 0.97 | 0.97852 | 0.97 | 0.03554 | 0 | [5 empty] | 32072.5705
2021-02-18 22:00 | 926000 | 0.926 | 0.97838 | 0.926 | 0.03554 | 0 | [5 empty] | 32856.0986
2021-02-18 23:00 | 901000 | 0.901 | 0.97824 | 0.901 | 0.03554 | 0 | [5 empty] | 32420.3879
2021-02-19 | 803000 | 0.803 | 0.9781 | 0.8781 | 0.031785 | 0 | [5 empty] | 32922.4569
2021-02-19 01:00 | 699000 | 0.699 | 0.97796 | 0.87796 | 0.022837 | 0 | [5 empty] | 32813.0284
2021-02-19 02:00 | 661000 | 0.661 | 0.97782 | 0.87782 | 0.011997 | 0 | [5 empty] | 32265.1346
2021-02-19 03:00 | 607000 | 0.607 | 0.97768 | 0.84693 | 0 | 0 | [5 empty] | 31893.5284
2021-02-19 04:00 | 594000 | 0.594 | 0.97754 | 0.594 | 0 | 0 | [5 empty] | 31261.9982
2021-02-19 05:00 | 642000 | 0.642 | 0.9774 | 0.642 | 0 | 0 | [5 empty] | 30944.2298
2021-02-19 06:00 | 675000 | 0.675 | 0.97726 | 0.675 | 0 | 0 | [5 empty] | 29934.5827
2021-02-19 07:00 | 642000 | 0.642 | 0.97712 | 0.642 | 0 | 0 | [5 empty] | 29919.3078
2021-02-19 08:00 | 643000 | 0.643 | 0.97698 | 0.643 | 0 | 0 | [5 empty] | 30157.9471
2021-02-19 09:00 | 651000 | 0.651 | 0.97684 | 0.651 | 0 | 0 | [5 empty] | 28913.9177
2021-02-19 10:00 | 649000 | 0.649 | 0.9767 | 0.649 | 0 | 0 | [5 empty] | 28041.4945
2021-02-19 11:00 | 626000 | 0.626 | 0.97656 | 0.626 | 0 | 0 | [5 empty] | 28425.6211
2021-02-19 12:00 | 619000 | 0.619 | 0.97641 | 0.619 | 0 | 0 | [5 empty] | 29451.7952
2021-02-19 13:00 | 620000 | 0.62 | 0.97627 | 0.62 | 0 | 0 | [5 empty] | 30613.4402
2021-02-19 14:00 | 647000 | 0.647 | 0.97613 | 0.647 | 0 | 0 | [5 empty] | 31068.182
2021-02-19 15:00 | 666000 | 0.666 | 0.97599 | 0.666 | 0 | 0 | [5 empty] | 31599.5488
2021-02-19 16:00 | 730000 | 0.73 | 0.97585 | 0.73 | 0 | 0 | [5 empty] | 30519.0362
2021-02-19 17:00 | 767000 | 0.767 | 0.97571 | 0.767 | 0 | 0 | [5 empty] | 29419.4925
2021-02-19 18:00 | 822000 | 0.822 | 0.97557 | 0.822 | 0 | 0 | [5 empty] | 27724.9782
2021-02-19 19:00 | 929000 | 0.929 | 0.97542 | 0.929 | 0 | 0 | [5 empty] | 25673.8822
2021-02-19 20:00 | 992000 | 0.992 | 0.97528 | 0.992 | 0 | 0 | [5 empty] | 24871.5734
2021-02-19 21:00 | 997000 | 0.997 | 0.97514 | 0.997 | 0 | 0 | [5 empty] | 24352.4766
2021-02-19 22:00 | 1001000 | 1.001 | 0.975 | 1.001 | 0 | 0 | [5 empty] | 23781.0444
2021-02-19 23:00 | 1041000 | 1.041 | 0.97486 | 1.041 | 0 | 0 | [5 empty] | 22726.0734
2021-02-20 | 1044000 | 1.044 | 0.97471 | 1.044 | 0 | 0 | [5 empty] | 21459.5072
2021-02-20 01:00 | 1066000 | 1.066 | 0.97457 | 1.066 | 0 | 0 | [5 empty] | 20284.841
2021-02-20 02:00 | 1108000 | 1.108 | 0.97443 | 1.0744 | 0.0046714 | 0 | [5 empty] | 19577.437
2021-02-20 03:00 | 1072000 | 1.072 | 0.97429 | 1.072 | 0.0046714 | 0 | [5 empty] | 18504.687
2021-02-20 04:00 | 1072000 | 1.072 | 0.97414 | 1.072 | 0.0046714 | 0 | [5 empty] | 17764.2291
2021-02-20 05:00 | 1088000 | 1.088 | 0.974 | 1.074 | 0.0089515 | 0 | [5 empty] | 17692.1114
2021-02-20 06:00 | 1036000 | 1.036 | 0.97386 | 1.036 | 0.0089515 | 0 | [5 empty] | 18437.3271
2021-02-20 07:00 | 1002000 | 1.002 | 0.97371 | 1.002 | 0.0089515 | 0 | [5 empty] | 19684.3614
2021-02-20 08:00 | 989000 | 0.989 | 0.97357 | 0.989 | 0.0089515 | 0 | [5 empty] | 20866.7903
2021-02-20 09:00 | 976000 | 0.976 | 0.97343 | 0.976 | 0.0089515 | 0 | [5 empty] | 21415.1849
2021-02-20 10:00 | 900000 | 0.9 | 0.97328 | 0.9 | 0.0089515 | 0 | [5 empty] | 21709.4149
2021-02-20 11:00 | 871000 | 0.871 | 0.97314 | 0.87314 | 0.0088445 | 0 | [5 empty] | 22114.3254
2021-02-20 12:00 | 906000 | 0.906 | 0.973 | 0.906 | 0.0088445 | 0 | [5 empty] | 23272.4647
2021-02-20 13:00 | 923000 | 0.923 | 0.97285 | 0.923 | 0.0088445 | 0 | [5 empty] | 24578.0946
2021-02-20 14:00 | 955000 | 0.955 | 0.97271 | 0.955 | 0.0088445 | 0 | [5 empty] | 25168.057
2021-02-20 15:00 | 1061000 | 1.061 | 0.97256 | 1.061 | 0.0088445 | 0 | [5 empty] | 25373.6424
2021-02-20 16:00 | 1171000 | 1.171 | 0.97242 | 1.0724 | 0.014816 | 0 | [5 empty] | 25919.0321
2021-02-20 17:00 | 1234000 | 1.234 | 0.97227 | 1.0723 | 0.022051 | 0 | [5 empty] | 27448.7776
2021-02-20 18:00 | 1328000 | 1.328 | 0.97213 | 1.0721 | 0.031168 | 0 | [5 empty] | 29388.6922
2021-02-20 19:00 | 1395000 | 1.395 | 0.97199 | 1.072 | 0.041628 | 0 | [5 empty] | 31560.9859
2021-02-20 20:00 | 1410000 | 1.41 | 0.97184 | 1.0718 | 0.052392 | 0 | [5 empty] | 33849.97
2021-02-20 21:00 | 1437000 | 1.437 | 0.9717 | 1.0717 | 0.063698 | 0 | [5 empty] | 35569.5251
2021-02-20 22:00 | 1432000 | 1.432 | 0.97155 | 1.0716 | 0.074907 | 0 | [5 empty] | 35709.7539
2021-02-20 23:00 | 1214000 | 1.214 | 0.97141 | 1.0714 | 0.081759 | 0 | [5 empty] | 34631.4949
2021-02-21 | 979000 | 0.979 | 0.97126 | 0.979 | 0.081759 | 0 | [5 empty] | 35365.6926
2021-02-21 01:00 | 907000 | 0.907 | 0.97112 | 0.907 | 0.081759 | 0 | [5 empty] | 35337.146
2021-02-21 02:00 | 962000 | 0.962 | 0.97097 | 0.962 | 0.081759 | 0 | [5 empty] | 35091.2449
2021-02-21 03:00 | 857000 | 0.857 | 0.97082 | 0.87082 | 0.081067 | 0 | [5 empty] | 34635.7518
2021-02-21 04:00 | 772000 | 0.772 | 0.97068 | 0.87068 | 0.076133 | 0 | [5 empty] | 34285.6807
2021-02-21 05:00 | 794000 | 0.794 | 0.97053 | 0.87053 | 0.072307 | 0 | [5 empty] | 33878.0157
2021-02-21 06:00 | 816000 | 0.816 | 0.97039 | 0.87039 | 0.069587 | 0 | [5 empty] | 32422.892
2021-02-21 07:00 | 807000 | 0.807 | 0.97024 | 0.87024 | 0.066425 | 0 | [5 empty] | 31848.4549
2021-02-21 08:00 | 849000 | 0.849 | 0.97009 | 0.87009 | 0.065371 | 0 | [5 empty] | 29858.9594
2021-02-21 09:00 | 828000 | 0.828 | 0.96995 | 0.86995 | 0.063273 | 0 | [5 empty] | 27861.9516
2021-02-21 10:00 | 700000 | 0.7 | 0.9698 | 0.8698 | 0.054783 | 0 | [5 empty] | 28151.1734
2021-02-21 11:00 | 794000 | 0.794 | 0.96966 | 0.86966 | 0.051 | 0 | [5 empty] | 28674.5272
2021-02-21 12:00 | 894000 | 0.894 | 0.96951 | 0.894 | 0.051 | 0 | [5 empty] | 28746.8952
2021-02-21 13:00 | 1078000 | 1.078 | 0.96936 | 1.0694 | 0.055173 | 0 | [5 empty] | 29176.0954
2021-02-21 14:00 | 1167000 | 1.167 | 0.96922 | 1.0692 | 0.061129 | 0 | [5 empty] | 29461.8115
2021-02-21 15:00 | 1284000 | 1.284 | 0.96907 | 1.0691 | 0.069427 | 0 | [5 empty] | 28735.6269
2021-02-21 16:00 | 1444000 | 1.444 | 0.96892 | 1.0689 | 0.080929 | 0 | [5 empty] | 27565.7184
2021-02-21 17:00 | 1572000 | 1.572 | 0.96877 | 1.0688 | 0.094993 | 0 | [5 empty] | 25871.7049
2021-02-21 18:00 | 1488000 | 1.488 | 0.96863 | 1.0686 | 0.10738 | 0 | [5 empty] | 24080.7833
2021-02-21 19:00 | 1492000 | 1.492 | 0.96848 | 1.0685 | 0.11985 | 0 | [5 empty] | 24979.249
2021-02-21 20:00 | 1416000 | 1.416 | 0.96833 | 1.0683 | 0.1308 | 0 | [5 empty] | 27529.6595
2021-02-21 21:00 | 1275000 | 1.275 | 0.96819 | 1.0682 | 0.13894 | 0 | [5 empty] | 29881.997
2021-02-21 22:00 | 1230000 | 1.23 | 0.96804 | 1.068 | 0.14618 | 0 | [5 empty] | 31111.2523
2021-02-21 23:00 | 1160000 | 1.16 | 0.96789 | 1.0679 | 0.15202 | 0 | [5 empty] | 30870.8601
2021-02-22 | 1084000 | 1.084 | 0.96774 | 1.0677 | 0.15635 | 0 | [5 empty] | 31411.7424
2021-02-22 01:00 | 1034000 | 1.034 | 0.96759 | 1.034 | 0.15635 | 0 | [5 empty] | 31686.4406
2021-02-22 02:00 | 982000 | 0.982 | 0.96745 | 0.982 | 0.15635 | 0 | [5 empty] | 32027.4969
2021-02-22 03:00 | 927000 | 0.927 | 0.9673 | 0.927 | 0.15635 | 0 | [5 empty] | 32834.5635
2021-02-22 04:00 | 916000 | 0.916 | 0.96715 | 0.916 | 0.15635 | 0 | [5 empty] | 33800.3891
2021-02-22 05:00 | 841000 | 0.841 | 0.967 | 0.867 | 0.15505 | 0 | [5 empty] | 33637.6236
2021-02-22 06:00 | 746000 | 0.746 | 0.96685 | 0.86685 | 0.149 | 0 | [5 empty] | 33838.952
2021-02-22 07:00 | 761000 | 0.761 | 0.9667 | 0.8667 | 0.14372 | 0 | [5 empty] | 35397.2441
2021-02-22 08:00 | 849000 | 0.849 | 0.96655 | 0.86655 | 0.14284 | 0 | [5 empty] | 35524.4516
2021-02-22 09:00 | 845000 | 0.845 | 0.96641 | 0.86641 | 0.14177 | 0 | [5 empty] | 35972.182
2021-02-22 10:00 | 721000 | 0.721 | 0.96626 | 0.86626 | 0.13451 | 0 | [5 empty] | 35656.9177
2021-02-22 11:00 | 619000 | 0.619 | 0.96611 | 0.86611 | 0.12215 | 0 | [5 empty] | 35519.6938
2021-02-22 12:00 | 648000 | 0.648 | 0.96596 | 0.86596 | 0.11126 | 0 | [5 empty] | 35755.0778
2021-02-22 13:00 | 626000 | 0.626 | 0.96581 | 0.86581 | 0.099265 | 0 | [5 empty] | 35826.4442
2021-02-22 14:00 | 702000 | 0.702 | 0.96566 | 0.86566 | 0.091082 | 0 | [5 empty] | 36511.061
2021-02-22 15:00 | 739000 | 0.739 | 0.96551 | 0.86551 | 0.084756 | 0 | [5 empty] | 36908.2089
2021-02-22 16:00 | 884000 | 0.884 | 0.96536 | 0.884 | 0.084756 | 0 | [5 empty] | 38654.3074
2021-02-22 17:00 | 1024000 | 1.024 | 0.96521 | 1.024 | 0.084756 | 0 | [5 empty] | 40327.0361
2021-02-22 18:00 | 1139000 | 1.139 | 0.96506 | 1.0651 | 0.090235 | 0 | [5 empty] | 40601.4838
2021-02-22 19:00 | 1177000 | 1.177 | 0.96491 | 1.0649 | 0.096477 | 0 | [5 empty] | 40818.3376
2021-02-22 20:00 | 1197000 | 1.197 | 0.96476 | 1.0648 | 0.10312 | 0 | [5 empty] | 40654.5704
2021-02-22 21:00 | 1226000 | 1.226 | 0.96461 | 1.0646 | 0.11035 | 0 | [5 empty] | 40793.5471
2021-02-22 22:00 | 1294000 | 1.294 | 0.96446 | 1.0645 | 0.11894 | 0 | [5 empty] | 39966.9487
2021-02-22 23:00 | 1311000 | 1.311 | 0.96431 | 1.0643 | 0.12787 | 0 | [5 empty] | 37350.6807
2021-02-23 | 1356000 | 1.356 | 0.96416 | 1.0642 | 0.13771 | 0 | [5 empty] | 37233.4896
2021-02-23 01:00 | 1394000 | 1.394 | 0.96401 | 1.064 | 0.14831 | 0 | [5 empty] | 34126.6714
2021-02-23 02:00 | 1473000 | 1.473 | 0.96386 | 1.0639 | 0.16049 | 0 | [5 empty] | 33595.8053
2021-02-23 03:00 | 1517000 | 1.517 | 0.96371 | 1.0637 | 0.17356 | 0 | [5 empty] | 33342.6424
2021-02-23 04:00 | 1580000 | 1.58 | 0.96356 | 1.0636 | 0.18789 | 0 | [5 empty] | 32660.0288
2021-02-23 05:00 | 1643000 | 1.643 | 0.9634 | 1.0634 | 0.20348 | 0 | [5 empty] | 31186.3748
2021-02-23 06:00 | 1646000 | 1.646 | 0.96325 | 1.0633 | 0.21914 | 0 | [5 empty] | 30690.8164
2021-02-23 07:00 | 1646000 | 1.646 | 0.9631 | 1.0631 | 0.23479 | 0 | [5 empty] | 30393.0807
2021-02-23 08:00 | 1551000 | 1.551 | 0.96295 | 1.063 | 0.24855 | 0 | [5 empty] | 28197.499
2021-02-23 09:00 | 1464000 | 1.464 | 0.9628 | 1.0628 | 0.26058 | 0 | [5 empty] | 26556.5721
2021-02-23 10:00 | 1340000 | 1.34 | 0.96265 | 1.0626 | 0.27013 | 0 | [5 empty] | 24549.7985
2021-02-23 11:00 | 1200000 | 1.2 | 0.9625 | 1.0625 | 0.27688 | 0 | [5 empty] | 23884.9639
2021-02-23 12:00 | 1074000 | 1.074 | 0.96234 | 1.0623 | 0.28111 | 0 | [5 empty] | 24038.9651
2021-02-23 13:00 | 991000 | 0.991 | 0.96219 | 0.991 | 0.28111 | 0 | [5 empty] | 24601.8834
2021-02-23 14:00 | 886000 | 0.886 | 0.96204 | 0.886 | 0.28111 | 0 | [5 empty] | 26630.693
2021-02-23 15:00 | 748000 | 0.748 | 0.96189 | 0.86189 | 0.27541 | 0 | [5 empty] | 29027.1023
2021-02-23 16:00 | 632000 | 0.632 | 0.96174 | 0.86174 | 0.26393 | 0 | [5 empty] | 31604.557
2021-02-23 17:00 | 572000 | 0.572 | 0.96158 | 0.86158 | 0.24945 | 0 | [5 empty] | 33999.9647
2021-02-23 18:00 | 523000 | 0.523 | 0.96143 | 0.86143 | 0.23253 | 0 | [5 empty] | 35645.1485
2021-02-23 19:00 | 454000 | 0.454 | 0.96128 | 0.86128 | 0.21216 | 0 | [5 empty] | 37434.3172
2021-02-23 20:00 | 352000 | 0.352 | 0.96113 | 0.86113 | 0.18671 | 0 | [5 empty] | 38695.1239
2021-02-23 21:00 | 304000 | 0.304 | 0.96097 | 0.86097 | 0.15886 | 0 | [5 empty] | 38846.3707
2021-02-23 22:00 | 284000 | 0.284 | 0.96082 | 0.86082 | 0.13002 | 0 | [5 empty] | 38464.9985
2021-02-23 23:00 | 275000 | 0.275 | 0.96067 | 0.86067 | 0.10073 | 0 | [5 empty] | 36009.4928
2021-02-24 | 233000 | 0.233 | 0.96051 | 0.86051 | 0.069358 | 0 | [5 empty] | 34038.2772
2021-02-24 01:00 | 187000 | 0.187 | 0.96036 | 0.86036 | 0.03569 | 0 | [5 empty] | 31900.039
2021-02-24 02:00 | 156000 | 0.156 | 0.96021 | 0.86021 | 0.00047937 | 0 | [5 empty] | 29660.8862
2021-02-24 03:00 | 152000 | 0.152 | 0.96005 | 0.16159 | 0 | 0 | [5 empty] | 27192.8601
2021-02-24 04:00 | 206000 | 0.206 | 0.9599 | 0.206 | 0 | 0 | [5 empty] | 24878.5848
2021-02-24 05:00 | 255000 | 0.255 | 0.95975 | 0.255 | 0 | 0 | [5 empty] | 22326.4214
2021-02-24 06:00 | 353000 | 0.353 | 0.95959 | 0.353 | 0 | 0 | [5 empty] | 20067.236
2021-02-24 07:00 | 422000 | 0.422 | 0.95944 | 0.422 | 0 | 0 | [5 empty] | 17526.341
2021-02-24 08:00 | 587000 | 0.587 | 0.95928 | 0.587 | 0 | 0 | [5 empty] | 15082.6045
2021-02-24 09:00 | 694000 | 0.694 | 0.95913 | 0.694 | 0 | 0 | [5 empty] | 12449.3087
2021-02-24 10:00 | 929000 | 0.929 | 0.95898 | 0.929 | 0 | 0 | [5 empty] | 10618.3218
2021-02-24 11:00 | 1148000 | 1.148 | 0.95882 | 1.0588 | 0.0057836 | 0 | [5 empty] | 9860.5857
2021-02-24 12:00 | 1290000 | 1.29 | 0.95867 | 1.0587 | 0.01441 | 0 | [5 empty] | 10544.9521
2021-02-24 13:00 | 1332000 | 1.332 | 0.95851 | 1.0585 | 0.02388 | 0 | [5 empty] | 12512.1613
2021-02-24 14:00 | 1482000 | 1.482 | 0.95836 | 1.0584 | 0.036353 | 0 | [5 empty] | 15138.1952
2021-02-24 15:00 | 1417000 | 1.417 | 0.9582 | 1.0582 | 0.047529 | 0 | [5 empty] | 18576.5542
2021-02-24 16:00 | 1386000 | 1.386 | 0.95805 | 1.058 | 0.058088 | 0 | [5 empty] | 21392.6481
2021-02-24 17:00 | 1309000 | 1.309 | 0.95789 | 1.0579 | 0.06711 | 0 | [5 empty] | 23773.5321
2021-02-24 18:00 | 1240000 | 1.24 | 0.95774 | 1.0577 | 0.074755 | 0 | [5 empty] | 26739.6207
2021-02-24 19:00 | 1162000 | 1.162 | 0.95758 | 1.0576 | 0.080844 | 0 | [5 empty] | 30090.3368
2021-02-24 20:00 | 1061000 | 1.061 | 0.95743 | 1.0574 | 0.084915 | 0 | [5 empty] | 32127.9107
2021-02-24 21:00 | 1012000 | 1.012 | 0.95727 | 1.012 | 0.084915 | 0 | [5 empty] | 32781.4769
2021-02-24 22:00 | 1011000 | 1.011 | 0.95712 | 1.011 | 0.084915 | 0 | [5 empty] | 34187.771
2021-02-24 23:00 | 918000 | 0.918 | 0.95696 | 0.918 | 0.084915 | 0 | [5 empty] | 34519.0615
2021-02-25 | 823000 | 0.823 | 0.9568 | 0.8568 | 0.083225 | 0 | [5 empty] | 35063.9503
2021-02-25 01:00 | 815000 | 0.815 | 0.95665 | 0.85665 | 0.081142 | 0 | [5 empty] | 35236.2314
2021-02-25 02:00 | 895000 | 0.895 | 0.95649 | 0.895 | 0.081142 | 0 | [5 empty] | 35373.7057
2021-02-25 03:00 | 875000 | 0.875 | 0.95634 | 0.875 | 0.081142 | 0 | [5 empty] | 35485.8887
2021-02-25 04:00 | 893000 | 0.893 | 0.95618 | 0.893 | 0.081142 | 0 | [5 empty] | 34848.8495
2021-02-25 05:00 | 1106000 | 1.106 | 0.95602 | 1.056 | 0.086142 | 0 | [5 empty] | 34663.5472
2021-02-25 06:00 | 1173000 | 1.173 | 0.95587 | 1.0559 | 0.092485 | 0 | [5 empty] | 33730.5251
2021-02-25 07:00 | 1202000 | 1.202 | 0.95571 | 1.0557 | 0.09941 | 0 | [5 empty] | 33478.1133
2021-02-25 08:00 | 1337000 | 1.337 | 0.95555 | 1.0556 | 0.10904 | 0 | [5 empty] | 32371.8086
2021-02-25 09:00 | 1390000 | 1.39 | 0.9554 | 1.0554 | 0.11973 | 0 | [5 empty] | 30193.2547
2021-02-25 10:00 | 1280000 | 1.28 | 0.95524 | 1.0552 | 0.12823 | 0 | [5 empty] | 30428.8891
2021-02-25 11:00 | 1082000 | 1.082 | 0.95508 | 1.0551 | 0.13276 | 0 | [5 empty] | 31843.9475
2021-02-25 12:00 | 957000 | 0.957 | 0.95493 | 0.957 | 0.13276 | 0 | [5 empty] | 33667.6726
2021-02-25 13:00 | 961000 | 0.961 | 0.95477 | 0.961 | 0.13276 | 0 | [5 empty] | 33937.6129
2021-02-25 14:00 | 996000 | 0.996 | 0.95461 | 0.996 | 0.13276 | 0 | [5 empty] | 33674.684
2021-02-25 15:00 | 981000 | 0.981 | 0.95446 | 0.981 | 0.13276 | 0 | [5 empty] | 33527.1934
2021-02-25 16:00 | 961000 | 0.961 | 0.9543 | 0.961 | 0.13276 | 0 | [5 empty] | 32317.9708
2021-02-25 17:00 | 967000 | 0.967 | 0.95414 | 0.967 | 0.13276 | 0 | [5 empty] | 30170.4675
2021-02-25 18:00 | 994000 | 0.994 | 0.95398 | 0.994 | 0.13276 | 0 | [5 empty] | 27477.0738
2021-02-25 19:00 | 1068000 | 1.068 | 0.95383 | 1.0538 | 0.13705 | 0 | [5 empty] | 25137.0064
2021-02-25 20:00 | 1066000 | 1.066 | 0.95367 | 1.0537 | 0.14129 | 0 | [5 empty] | 24350.4733
2021-02-25 21:00 | 969000 | 0.969 | 0.95351 | 0.969 | 0.14129 | 0 | [5 empty] | 23086.6616
2021-02-25 22:00 | 891000 | 0.891 | 0.95335 | 0.891 | 0.14129 | 0 | [5 empty] | 22536.2637
2021-02-25 23:00 | 801000 | 0.801 | 0.95319 | 0.85319 | 0.13869 | 0 | [5 empty] | 20782.9035
2021-02-26 | 740000 | 0.74 | 0.95304 | 0.85304 | 0.13303 | 0 | [5 empty] | 19973.8336
2021-02-26 01:00 | 766000 | 0.766 | 0.95288 | 0.85288 | 0.12869 | 0 | [5 empty] | 19389.3802
2021-02-26 02:00 | 735000 | 0.735 | 0.95272 | 0.85272 | 0.1228 | 0 | [5 empty] | 18237.0003
2021-02-26 03:00 | 757000 | 0.757 | 0.95256 | 0.85256 | 0.11803 | 0 | [5 empty] | 17378.6
2021-02-26 04:00 | 739000 | 0.739 | 0.9524 | 0.8524 | 0.11236 | 0 | [5 empty] | 16476.3782
2021-02-26 05:00 | 870000 | 0.87 | 0.95224 | 0.87 | 0.11236 | 0 | [5 empty] | 16002.8557
2021-02-26 06:00 | 952000 | 0.952 | 0.95208 | 0.952 | 0.11236 | 0 | [5 empty] | 16235.4852
2021-02-26 07:00 | 1002000 | 1.002 | 0.95192 | 1.002 | 0.11236 | 0 | [5 empty] | 16292.5783
2021-02-26 08:00 | 981000 | 0.981 | 0.95177 | 0.981 | 0.11236 | 0 | [5 empty] | 16351.4243
2021-02-26 09:00 | 894000 | 0.894 | 0.95161 | 0.894 | 0.11236 | 0 | [5 empty] | 15772.2295
2021-02-26 10:00 | 735000 | 0.735 | 0.95145 | 0.85145 | 0.10653 | 0 | [5 empty] | 15580.667
2021-02-26 11:00 | 613000 | 0.613 | 0.95129 | 0.85129 | 0.094619 | 0 | [5 empty] | 16608.093
2021-02-26 12:00 | 552000 | 0.552 | 0.95113 | 0.85113 | 0.079663 | 0 | [5 empty] | 17856.3794
2021-02-26 13:00 | 596000 | 0.596 | 0.95097 | 0.85097 | 0.066914 | 0 | [5 empty] | 18541.9978
2021-02-26 14:00 | 783000 | 0.783 | 0.95081 | 0.85081 | 0.063524 | 0 | [5 empty] | 19184.546
2021-02-26 15:00 | 1025000 | 1.025 | 0.95065 | 1.025 | 0.063524 | 0 | [5 empty] | 19479.7777
2021-02-26 16:00 | 1374000 | 1.374 | 0.95049 | 1.0505 | 0.073994 | 0 | [5 empty] | 18760.1036
2021-02-26 17:00 | 1674000 | 1.674 | 0.95033 | 1.0503 | 0.090467 | 0 | [5 empty] | 17746.9509
2021-02-26 18:00 | 1876000 | 1.876 | 0.95017 | 1.0502 | 0.11047 | 0 | [5 empty] | 16868.7683
2021-02-26 19:00 | 1984000 | 1.984 | 0.95001 | 1.05 | 0.13047 | 0 | [5 empty] | 17073.352
2021-02-26 20:00 | 2085000 | 2.085 | 0.94985 | 1.085 | 0.15047 | 0 | [5 empty] | 17797.283
2021-02-26 21:00 | 2107000 | 2.107 | 0.94969 | 1.107 | 0.17047 | 0 | [5 empty] | 17714.6482
2021-02-26 22:00 | 2102000 | 2.102 | 0.94953 | 1.102 | 0.19047 | 0 | [5 empty] | 17217.3369
2021-02-26 23:00 | 2079000 | 2.079 | 0.94937 | 1.079 | 0.21047 | 0 | [5 empty] | 16053.1878
2021-02-27 | 2010000 | 2.01 | 0.94921 | 1.0492 | 0.23047 | 0 | [5 empty] | 15840.0902
2021-02-27 01:00 | 1950000 | 1.95 | 0.94904 | 1.049 | 0.25047 | 0 | [5 empty] | 15441.6903
2021-02-27 02:00 | 1897000 | 1.897 | 0.94888 | 1.0489 | 0.27047 | 0 | [5 empty] | 15297.9558
2021-02-27 03:00 | 1871000 | 1.871 | 0.94872 | 1.0487 | 0.29047 | 0 | [5 empty] | 15562.1367
2021-02-27 04:00 | 1844000 | 1.844 | 0.94856 | 1.0486 | 0.31038 | 0 | [5 empty] | 15531.5869
2021-02-27 05:00 | 1751000 | 1.751 | 0.9484 | 1.0484 | 0.32843 | 0 | [5 empty] | 15425.4137
2021-02-27 06:00 | 1647000 | 1.647 | 0.94824 | 1.0482 | 0.3444 | 0 | [5 empty] | 15220.5796
2021-02-27 07:00 | 1363000 | 1.363 | 0.94808 | 1.0481 | 0.3547 | 0 | [5 empty] | 14360.4264
2021-02-27 08:00 | 1083000 | 1.083 | 0.94792 | 1.0479 | 0.3594 | 0 | [5 empty] | 13190.5179
2021-02-27 09:00 | 675000 | 0.675 | 0.94775 | 0.84775 | 0.35077 | 0 | [5 empty] | 12071.1919
2021-02-27 10:00 | 300000 | 0.3 | 0.94759 | 0.84759 | 0.32339 | 0 | [5 empty] | 11180.9897
2021-02-27 11:00 | 187000 | 0.187 | 0.94743 | 0.84743 | 0.29036 | 0 | [5 empty] | 10274.511
2021-02-27 12:00 | 145000 | 0.145 | 0.94727 | 0.84727 | 0.25525 | 0 | [5 empty] | 10150.5588
2021-02-27 13:00 | 165000 | 0.165 | 0.94711 | 0.84711 | 0.22115 | 0 | [5 empty] | 9436.6441
2021-02-27 14:00 | 287000 | 0.287 | 0.94694 | 0.84694 | 0.19315 | 0 | [5 empty] | 8275.2495
2021-02-27 15:00 | 486000 | 0.486 | 0.94678 | 0.84678 | 0.17511 | 0 | [5 empty] | 6865.4497
2021-02-27 16:00 | 749000 | 0.749 | 0.94662 | 0.84662 | 0.17023 | 0 | [5 empty] | 5813.9844
2021-02-27 17:00 | 1043000 | 1.043 | 0.94646 | 1.043 | 0.17023 | 0 | [5 empty] | 4926.2863
2021-02-27 18:00 | 1349000 | 1.349 | 0.94629 | 1.0463 | 0.18028 | 0 | [5 empty] | 4470.2925
2021-02-27 19:00 | 1596000 | 1.596 | 0.94613 | 1.0461 | 0.19528 | 0 | [5 empty] | 5619.9179
2021-02-27 20:00 | 1650000 | 1.65 | 0.94597 | 1.046 | 0.21136 | 0 | [5 empty] | 6788.3239
2021-02-27 21:00 | 1711000 | 1.711 | 0.94581 | 1.0458 | 0.22866 | 0 | [5 empty] | 7677.0236
2021-02-27 22:00 | 1732000 | 1.732 | 0.94564 | 1.0456 | 0.24639 | 0 | [5 empty] | 9473.955
2021-02-27 23:00 | 1719000 | 1.719 | 0.94548 | 1.0455 | 0.26386 | 0 | [5 empty] | 10568.7409
2021-02-28 | 1662000 | 1.662 | 0.94532 | 1.0453 | 0.2802 | 0 | [5 empty] | 12463.3316
2021-02-28 01:00 | 1669000 | 1.669 | 0.94515 | 1.0452 | 0.29667 | 0 | [5 empty] | 14359.9256
2021-02-28 02:00 | 1594000 | 1.594 | 0.94499 | 1.045 | 0.31165 | 0 | [5 empty] | 16391.9905
2021-02-28 03:00 | 1604000 | 1.604 | 0.94483 | 1.0448 | 0.32684 | 0 | [5 empty] | 18456.6085
2021-02-28 04:00 | 1615000 | 1.615 | 0.94466 | 1.0447 | 0.34224 | 0 | [5 empty] | 19904.7209
2021-02-28 05:00 | 1562000 | 1.562 | 0.9445 | 1.0445 | 0.35659 | 0 | [5 empty] | 20908.6085
2021-02-28 06:00 | 1560000 | 1.56 | 0.94434 | 1.0443 | 0.37091 | 0 | [5 empty] | 21661.3365
2021-02-28 07:00 | 1573000 | 1.573 | 0.94417 | 1.0442 | 0.38548 | 0 | [5 empty] | 21985.8659
2021-02-28 08:00 | 1587000 | 1.587 | 0.94401 | 1.044 | 0.40034 | 0 | [5 empty] | 21594.4774
2021-02-28 09:00 | 1395000 | 1.395 | 0.94384 | 1.0438 | 0.41137 | 0 | [5 empty] | 20772.3863
2021-02-28 10:00 | 1106000 | 1.106 | 0.94368 | 1.0437 | 0.41661 | 0 | [5 empty] | 20318.6461
2021-02-28 11:00 | 996000 | 0.996 | 0.94351 | 0.996 | 0.41661 | 0 | [5 empty] | 20611.1232
2021-02-28 12:00 | 1038000 | 1.038 | 0.94335 | 1.038 | 0.41661 | 0 | [5 empty] | 21480.2911
2021-02-28 13:00 | 1047000 | 1.047 | 0.94319 | 1.0432 | 0.42069 | 0 | [5 empty] | 23008.0334
2021-02-28 14:00 | 1149000 | 1.149 | 0.94302 | 1.043 | 0.42681 | 0 | [5 empty] | 22519.7368
2021-02-28 15:00 | 1344000 | 1.344 | 0.94286 | 1.0429 | 0.43683 | 0 | [5 empty] | 20769.131
2021-02-28 16:00 | 1658000 | 1.658 | 0.94269 | 1.0427 | 0.45314 | 0 | [5 empty] | 18196.4341
2021-02-28 17:00 | 1840000 | 1.84 | 0.94253 | 1.0425 | 0.47309 | 0 | [5 empty] | 16112.5346
2021-02-28 18:00 | 1994000 | 1.994 | 0.94236 | 1.0424 | 0.49309 | 0 | [5 empty] | 15949.7691
2021-02-28 19:00 | 2037000 | 2.037 | 0.9422 | 1.0422 | 0.51309 | 0 | [5 empty] | 18509.4447
2021-02-28 20:00 | 2037000 | 2.037 | 0.94203 | 1.042 | 0.53309 | 0 | [5 empty] | 22706.0407
2021-02-28 21:00 | 2037000 | 2.037 | 0.94187 | 1.0419 | 0.55309 | 0 | [5 empty] | 25925.0419
2021-02-28 22:00 | 2101000 | 2.101 | 0.9417 | 1.101 | 0.57309 | 0 | [5 empty] | 27755.7784
2021-02-28 23:00 | 2159000 | 2.159 | 0.94154 | 1.159 | 0.59309 | 0 | [5 empty] | 27906.0235
2021-03-01 | 2174000 | 2.174 | 0.94137 | 1.174 | 0.61309 | 0 | [5 empty] | 28019.709
2021-03-01 01:00 | 2196000 | 2.196 | 0.9412 | 1.196 | 0.63309 | 0 | [5 empty] | 27767.798
2021-03-01 02:00 | 2180000 | 2.18 | 0.94104 | 1.18 | 0.65309 | 0 | [5 empty] | 28353.2531
2021-03-01 03:00 | 2164000 | 2.164 | 0.94087 | 1.164 | 0.67309 | 0 | [5 empty] | 29197.6305
2021-03-01 04:00 | 2168000 | 2.168 | 0.94071 | 1.168 | 0.69309 | 0 | [5 empty] | 29687.1791
2021-03-01 05:00 | 2152000 | 2.152 | 0.94054 | 1.152 | 0.71309 | 0 | [5 empty] | 29438.0227
2021-03-01 06:00 | 2141000 | 2.141 | 0.94037 | 1.141 | 0.73309 | 0 | [5 empty] | 28924.6853
2021-03-01 07:00 | 2118000 | 2.118 | 0.94021 | 1.118 | 0.75309 | 0 | [5 empty] | 28598.9038
2021-03-01 08:00 | 2091000 | 2.091 | 0.94004 | 1.091 | 0.77309 | 0 | [5 empty] | 27871.968
2021-03-01 09:00 | 1996000 | 1.996 | 0.93988 | 1.0399 | 0.79309 | 0 | [5 empty] | 27657.3679
2021-03-01 10:00 | 1908000 | 1.908 | 0.93971 | 1.0397 | 0.81309 | 0 | [5 empty] | 27459.7956
2021-03-01 11:00 | 1937000 | 1.937 | 0.93954 | 1.0395 | 0.83309 | 0 | [5 empty] | 26725.8483
2021-03-01 12:00 | 2012000 | 2.012 | 0.93938 | 1.0394 | 0.85309 | 0 | [5 empty] | 26521.5149
2021-03-01 13:00 | 2105000 | 2.105 | 0.93921 | 1.105 | 0.87309 | 0 | [5 empty] | 26424.6069
2021-03-01 14:00 | 2079000 | 2.079 | 0.93904 | 1.079 | 0.89309 | 0 | [5 empty] | 27273.4917
2021-03-01 15:00 | 2144000 | 2.144 | 0.93887 | 1.144 | 0.91309 | 0 | [5 empty] | 28242.0717
2021-03-01 16:00 | 2174000 | 2.174 | 0.93871 | 1.174 | 0.93309 | 0 | [5 empty] | 30614.9426
2021-03-01 17:00 | 2176000 | 2.176 | 0.93854 | 1.176 | 0.95309 | 0 | [5 empty] | 33338.135
2021-03-01 18:00 | 2216000 | 2.216 | 0.93837 | 1.216 | 0.97309 | 0 | [5 empty] | 35785.3772
2021-03-01 19:00 | 2205000 | 2.205 | 0.93821 | 1.205 | 0.99309 | 0 | [5 empty] | 36796.7771
2021-03-01 20:00 | 2215000 | 2.215 | 0.93804 | 1.215 | 1.0131 | 0 | [5 empty] | 36466.4883
2021-03-01 21:00 | 2191000 | 2.191 | 0.93787 | 1.191 | 1.0331 | 0 | [5 empty] | 35549.242
2021-03-01 22:00 | 2138000 | 2.138 | 0.9377 | 1.138 | 1.0531 | 0 | [5 empty] | 33545.7236
2021-03-01 23:00 | 2018000 | 2.018 | 0.93753 | 1.0375 | 1.0731 | 0 | [5 empty] | 31785.1015
2021-03-02 | 2001000 | 2.001 | 0.93737 | 1.0374 | 1.0931 | 0 | [5 empty] | 31680.4308
2021-03-02 01:00 | 2023000 | 2.023 | 0.9372 | 1.0372 | 1.1131 | 0 | [5 empty] | 30785.9118
2021-03-02 02:00 | 2017000 | 2.017 | 0.93703 | 1.037 | 1.1331 | 0 | [5 empty] | 30965.0921
2021-03-02 03:00 | 2014000 | 2.014 | 0.93686 | 1.0369 | 1.1531 | 0 | [5 empty] | 31051.9448
2021-03-02 04:00 | 1997000 | 1.997 | 0.93669 | 1.0367 | 1.1731 | 0 | [5 empty] | 31473.7651
2021-03-02 05:00 | 1930000 | 1.93 | 0.93653 | 1.0365 | 1.1931 | 0 | [5 empty] | 31923.9555
2021-03-02 06:00 | 1893000 | 1.893 | 0.93636 | 1.0364 | 1.2131 | 0 | [5 empty] | 32040.4227
2021-03-02 07:00 | 1891000 | 1.891 | 0.93619 | 1.0362 | 1.2331 | 0 | [5 empty] | 31984.4289
2021-03-02 08:00 | 1815000 | 1.815 | 0.93602 | 1.036 | 1.2527 | 0 | [5 empty] | 31557.3825
2021-03-02 09:00 | 1664000 | 1.664 | 0.93585 | 1.0359 | 1.2692 | 0 | [5 empty] | 31633.0364
2021-03-02 10:00 | 1427000 | 1.427 | 0.93568 | 1.0357 | 1.2811 | 0 | [5 empty] | 31748.0104
2021-03-02 11:00 | 1344000 | 1.344 | 0.93551 | 1.0355 | 1.2912 | 0 | [5 empty] | 32568.5069
2021-03-02 12:00 | 1287000 | 1.287 | 0.93534 | 1.0353 | 1.3003 | 0 | [5 empty] | 32928.1118
2021-03-02 13:00 | 1282000 | 1.282 | 0.93518 | 1.0352 | 1.3092 | 0 | [5 empty] | 32185.0113
2021-03-02 14:00 | 1351000 | 1.351 | 0.93501 | 1.035 | 1.3195 | 0 | [5 empty] | 29778.0227
2021-03-02 15:00 | 1461000 | 1.461 | 0.93484 | 1.0348 | 1.332 | 0 | [5 empty] | 26961.1591
2021-03-02 16:00 | 1678000 | 1.678 | 0.93467 | 1.0347 | 1.3489 | 0 | [5 empty] | 23993.9833
2021-03-02 17:00 | 1879000 | 1.879 | 0.9345 | 1.0345 | 1.3689 | 0 | [5 empty] | 18620.0676
2021-03-02 18:00 | 2021000 | 2.021 | 0.93433 | 1.0343 | 1.3889 | 0 | [5 empty] | 14562.3806
2021-03-02 19:00 | 2047000 | 2.047 | 0.93416 | 1.047 | 1.4089 | 0 | [5 empty] | 14699.7521
2021-03-02 20:00 | 2076000 | 2.076 | 0.93399 | 1.076 | 1.4289 | 0 | [5 empty] | 15362.7192
2021-03-02 21:00 | 2090000 | 2.09 | 0.93382 | 1.09 | 1.4489 | 0 | [5 empty] | 17012.6711
2021-03-02 22:00 | 2070000 | 2.07 | 0.93365 | 1.07 | 1.4689 | 0 | [5 empty] | 17595.5048
2021-03-02 23:00 | 2030000 | 2.03 | 0.93348 | 1.0335 | 1.4889 | 0 | [5 empty] | 17860.5423
2021-03-03 | 1974000 | 1.974 | 0.93331 | 1.0333 | 1.5089 | 0 | [5 empty] | 18629.7732
2021-03-03 01:00 | 1920000 | 1.92 | 0.93314 | 1.0331 | 1.5289 | 0 | [5 empty] | 17998.4116
2021-03-03 02:00 | 1928000 | 1.928 | 0.93297 | 1.033 | 1.5489 | 0 | [5 empty] | 18204.9666
2021-03-03 03:00 | 1914000 | 1.914 | 0.9328 | 1.0328 | 1.5689 | 0 | [5 empty] | 17770.7033
2021-03-03 04:00 | 1840000 | 1.84 | 0.93263 | 1.0326 | 1.5889 | 0 | [5 empty] | 17079.1171
2021-03-03 05:00 | 1857000 | 1.857 | 0.93246 | 1.0325 | 1.6089 | 0 | [5 empty] | 16723.2452
2021-03-03 06:00 | 1867000 | 1.867 | 0.93228 | 1.0323 | 1.6289 | 0 | [5 empty] | 15893.0431
2021-03-03 07:00 | 1886000 | 1.886 | 0.93211 | 1.0321 | 1.6489 | 0 | [5 empty] | 15304.7345
2021-03-03 08:00 | 1844000 | 1.844 | 0.93194 | 1.0319 | 1.6689 | 0 | [5 empty] | 13862.8309
2021-03-03 09:00 | 1837000 | 1.837 | 0.93177 | 1.0318 | 1.6889 | 0 | [5 empty] | 11472.0183
2021-03-03 10:00 | 1748000 | 1.748 | 0.9316 | 1.0316 | 1.7072 | 0 | [5 empty] | 9469.9273
2021-03-03 11:00 | 1752000 | 1.752 | 0.93143 | 1.0314 | 1.7256 | 0 | [5 empty] | 8228.3572
2021-03-03 12:00 | 1748000 | 1.748 | 0.93126 | 1.0313 | 1.744 | 0 | [5 empty] | 6871.0665
2021-03-03 13:00 | 1814000 | 1.814 | 0.93109 | 1.0311 | 1.7636 | 0 | [5 empty] | 5902.4975
2021-03-03 14:00 | 1807000 | 1.807 | 0.93092 | 1.0309 | 1.7832 | 0 | [5 empty] | 5135.5063
2021-03-03 15:00 | 1613000 | 1.613 | 0.93074 | 1.0307 | 1.7988 | 0 | [5 empty] | 5033.7219
2021-03-03 16:00 | 1501000 | 1.501 | 0.93057 | 1.0306 | 1.8122 | 0 | [5 empty] | 5375.9065
2021-03-03 17:00 | 1561000 | 1.561 | 0.9304 | 1.0304 | 1.8268 | 0 | [5 empty] | 5622.2794
2021-03-03 18:00 | 1672000 | 1.672 | 0.93023 | 1.0302 | 1.8437 | 0 | [5 empty] | 5815.1471
2021-03-03 19:00 | 1738000 | 1.738 | 0.93006 | 1.0301 | 1.8618 | 0 | [5 empty] | 6680.9363
2021-03-03 20:00 | 1793000 | 1.793 | 0.92988 | 1.0299 | 1.8811 | 0 | [5 empty] | 7316.5286
2021-03-03 21:00 | 1820000 | 1.82 | 0.92971 | 1.0297 | 1.9009 | 0 | [5 empty] | 7195.8308
2021-03-03 22:00 | 1755000 | 1.755 | 0.92954 | 1.0295 | 1.9194 | 0 | [5 empty] | 7171.6912
2021-03-03 23:00 | 1715000 | 1.715 | 0.92937 | 1.0294 | 1.9371 | 0 | [5 empty] | 7550.4585
2021-03-04 | 1613000 | 1.613 | 0.9292 | 1.0292 | 1.9528 | 0 | [5 empty] | 8519.7741
2021-03-04 01:00 | 1462000 | 1.462 | 0.92902 | 1.029 | 1.9654 | 0 | [5 empty] | 9388.3008
2021-03-04 02:00 | 1405000 | 1.405 | 0.92885 | 1.0289 | 1.977 | 0 | [5 empty] | 9933.0586
2021-03-04 03:00 | 1270000 | 1.27 | 0.92868 | 1.0287 | 1.9858 | 0 | [5 empty] | 10227.7107
2021-03-04 04:00 | 1116000 | 1.116 | 0.9285 | 1.0285 | 1.9915 | 0 | [5 empty] | 10570.1441
2021-03-04 05:00 | 1026000 | 1.026 | 0.92833 | 1.026 | 1.9915 | 0 | [5 empty] | 10631.6129
2021-03-04 06:00 | 972000 | 0.972 | 0.92816 | 0.972 | 1.9915 | 0 | [5 empty] | 11234.3555
2021-03-04 07:00 | 933000 | 0.933 | 0.92799 | 0.933 | 1.9915 | 0 | [5 empty] | 11450.865
2021-03-04 08:00 | 875000 | 0.875 | 0.92781 | 0.875 | 1.9915 | 0 | [5 empty] | 11418.2642
2021-03-04 09:00 | 827000 | 0.827 | 0.92764 | 0.82764 | 1.9915 | 0 | [5 empty] | 10874.7506
2021-03-04 10:00 | 849000 | 0.849 | 0.92747 | 0.849 | 1.9915 | 0 | [5 empty] | 10330.2416
2021-03-04 11:00 | 988000 | 0.988 | 0.92729 | 0.988 | 1.9915 | 0 | [5 empty] | 10842.8963
2021-03-04 12:00 | 1124000 | 1.124 | 0.92712 | 1.0271 | 1.9974 | 0 | [5 empty] | 12436.8544
2021-03-04 13:00 | 1198000 | 1.198 | 0.92695 | 1.0269 | 2.0049 | 0 | [5 empty] | 13354.9045
2021-03-04 14:00 | 1262000 | 1.262 | 0.92677 | 1.0268 | 2.0136 | 0 | [5 empty] | 13227.7363
2021-03-04 15:00 | 1312000 | 1.312 | 0.9266 | 1.0266 | 2.0233 | 0 | [5 empty] | 12078.7426
2021-03-04 16:00 | 1221000 | 1.221 | 0.92642 | 1.0264 | 2.0312 | 0 | [5 empty] | 10213.2767
2021-03-04 17:00 | 1113000 | 1.113 | 0.92625 | 1.0262 | 2.0369 | 0 | [5 empty] | 8308.2418
2021-03-04 18:00 | 1105000 | 1.105 | 0.92608 | 1.0261 | 2.0425 | 0 | [5 empty] | 6812.5841
2021-03-04 19:00 | 1180000 | 1.18 | 0.9259 | 1.0259 | 2.0496 | 0 | [5 empty] | 6844.1895
2021-03-04 20:00 | 1278000 | 1.278 | 0.92573 | 1.0257 | 2.0586 | 0 | [5 empty] | 7949.3835
2021-03-04 21:00 | 1244000 | 1.244 | 0.92555 | 1.0256 | 2.067 | 0 | [5 empty] | 9478.1398
2021-03-04 22:00 | 1258000 | 1.258 | 0.92538 | 1.0254 | 2.0756 | 0 | [5 empty] | 10154.5454
2021-03-04 23:00 | 1241000 | 1.241 | 0.9252 | 1.0252 | 2.084 | 0 | [5 empty] | 11268.9473
2021-03-05 | 1247000 | 1.247 | 0.92503 | 1.025 | 2.0924 | 0 | [5 empty] | 12132.9945
2021-03-05 01:00 | 1220000 | 1.22 | 0.92485 | 1.0249 | 2.1003 | 0 | [5 empty] | 12304.2112
2021-03-05 02:00 | 1247000 | 1.247 | 0.92468 | 1.0247 | 2.1087 | 0 | [5 empty] | 12245.4799
2021-03-05 03:00 | 1187000 | 1.187 | 0.9245 | 1.0245 | 2.116 | 0 | [5 empty] | 11907.2771
2021-03-05 04:00 | 1107000 | 1.107 | 0.92433 | 1.0243 | 2.1216 | 0 | [5 empty] | 12062.3178
2021-03-05 05:00 | 1116000 | 1.116 | 0.92415 | 1.0242 | 2.1275 | 0 | [5 empty] | 11194.7865
2021-03-05 06:00 | 1076000 | 1.076 | 0.92398 | 1.024 | 2.1325 | 0 | [5 empty] | 10552.475
2021-03-05 07:00 | 1044000 | 1.044 | 0.9238 | 1.0238 | 2.1369 | 0 | [5 empty] | 10099.7958
2021-03-05 08:00 | 1016000 | 1.016 | 0.92363 | 1.016 | 2.1369 | 0 | [5 empty] | 9465.6967
2021-03-05 09:00 | 711000 | 0.711 | 0.92345 | 0.82345 | 2.1313 | 0 | [5 empty] | 8507.0821
2021-03-05 10:00 | 315000 | 0.315 | 0.92328 | 0.82328 | 2.1059 | 0 | [5 empty] | 7490.9806
2021-03-05 11:00 | 215000 | 0.215 | 0.9231 | 0.8231 | 2.0755 | 0 | [5 empty] | 6985.294
2021-03-05 12:00 | 161000 | 0.161 | 0.92293 | 0.82293 | 2.0424 | 0 | [5 empty] | 7559.6663
2021-03-05 13:00 | 187000 | 0.187 | 0.92275 | 0.82275 | 2.0106 | 0 | [5 empty] | 8257.474
2021-03-05 14:00 | 242000 | 0.242 | 0.92258 | 0.82258 | 1.9816 | 0 | [5 empty] | 8637.9833
2021-03-05 15:00 | 208000 | 0.208 | 0.9224 | 0.8224 | 1.9509 | 0 | [5 empty] | 8691.7374
2021-03-05 16:00 | 282000 | 0.282 | 0.92222 | 0.82222 | 1.9238 | 0 | [5 empty] | 7410.1006
2021-03-05 17:00 | 454000 | 0.454 | 0.92205 | 0.82205 | 1.9054 | 0 | [5 empty] | 5683.9971
2021-03-05 18:00 | 628000 | 0.628 | 0.92187 | 0.82187 | 1.8957 | 0 | [5 empty] | 4217.2073
2021-03-05 19:00 | 891000 | 0.891 | 0.92169 | 0.891 | 1.8957 | 0 | [5 empty] | 3924.0484
2021-03-05 20:00 | 1159000 | 1.159 | 0.92152 | 1.0215 | 1.9025 | 0 | [5 empty] | 4554.6635
2021-03-05 21:00 | 1175000 | 1.175 | 0.92134 | 1.0213 | 1.9096 | 0 | [5 empty] | 5359.7305
2021-03-05 22:00 | 1318000 | 1.318 | 0.92116 | 1.0212 | 1.9195 | 0 | [5 empty] | 6227.0129
2021-03-05 23:00 | 1580000 | 1.58 | 0.92099 | 1.021 | 1.9347 | 0 | [5 empty] | 6837.7191
2021-03-06 | 1831000 | 1.831 | 0.92081 | 1.0208 | 1.9547 | 0 | [5 empty] | 7207.0296
2021-03-06 01:00 | 1903000 | 1.903 | 0.92063 | 1.0206 | 1.9747 | 0 | [5 empty] | 6990.0223
2021-03-06 02:00 | 1915000 | 1.915 | 0.92046 | 1.0205 | 1.9947 | 0 | [5 empty] | 6914.6173
2021-03-06 03:00 | 1961000 | 1.961 | 0.92028 | 1.0203 | 2.0147 | 0 | [5 empty] | 6434.3145
2021-03-06 04:00 | 1980000 | 1.98 | 0.9201 | 1.0201 | 2.0347 | 0 | [5 empty] | 6091.1345
2021-03-06 05:00 | 1980000 | 1.98 | 0.91993 | 1.0199 | 2.0547 | 0 | [5 empty] | 5712.6161
2021-03-06 06:00 | 1977000 | 1.977 | 0.91975 | 1.0197 | 2.0747 | 0 | [5 empty] | 5738.7466
2021-03-06 07:00 | 1945000 | 1.945 | 0.91957 | 1.0196 | 2.0947 | 0 | [5 empty] | 6244.1843
2021-03-06 08:00 | 1918000 | 1.918 | 0.91939 | 1.0194 | 2.1147 | 0 | [5 empty] | 6719.261
2021-03-06 09:00 | 1864000 | 1.864 | 0.91922 | 1.0192 | 2.1347 | 0 | [5 empty] | 6833.9861
2021-03-06 10:00 | 1795000 | 1.795 | 0.91904 | 1.019 | 2.1542 | 0 | [5 empty] | 5717.3445
2021-03-06 11:00 | 1725000 | 1.725 | 0.91886 | 1.0189 | 2.1723 | 0 | [5 empty] | 5083.7431
2021-03-06 12:00 | 1630000 | 1.63 | 0.91868 | 1.0187 | 2.1886 | 0 | [5 empty] | 5783.044
2021-03-06 13:00 | 1582000 | 1.582 | 0.91851 | 1.0185 | 2.2038 | 0 | [5 empty] | 7316.5286
2021-03-06 14:00 | 1570000 | 1.57 | 0.91833 | 1.0183 | 2.2189 | 0 | [5 empty] | 8873.6551
2021-03-06 15:00 | 1663000 | 1.663 | 0.91815 | 1.0181 | 2.2358 | 0 | [5 empty] | 11220.1704
2021-03-06 16:00 | 1910000 | 1.91 | 0.91797 | 1.018 | 2.2558 | 0 | [5 empty] | 13365.6056
2021-03-06 17:00 | 2028000 | 2.028 | 0.91779 | 1.028 | 2.2758 | 0 | [5 empty] | 15710.8765
2021-03-06 18:00 | 2092000 | 2.092 | 0.91761 | 1.092 | 2.2958 | 0 | [5 empty] | 17095.542
2021-03-06 19:00 | 2073000 | 2.073 | 0.91744 | 1.073 | 2.3158 | 0 | [5 empty] | 19338.282
2021-03-06 20:00 | 2014000 | 2.014 | 0.91726 | 1.0173 | 2.3358 | 0 | [5 empty] | 21353.8114
2021-03-06 21:00 | 1914000 | 1.914 | 0.91708 | 1.0171 | 2.3558 | 0 | [5 empty] | 22233.7857
2021-03-06 22:00 | 1825000 | 1.825 | 0.9169 | 1.0169 | 2.3758 | 0 | [5 empty] | 22962.95
2021-03-06 23:00 | 1817000 | 1.817 | 0.91672 | 1.0167 | 2.3958 | 0 | [5 empty] | 22592.6441
2021-03-07 | 1845000 | 1.845 | 0.91654 | 1.0165 | 2.4158 | 0 | [5 empty] | 21410.0541
2021-03-07 01:00 | 1730000 | 1.73 | 0.91636 | 1.0164 | 2.434 | 0 | [5 empty] | 20141.607
2021-03-07 02:00 | 1652000 | 1.652 | 0.91619 | 1.0162 | 2.4507 | 0 | [5 empty] | 19821.8199
2021-03-07 03:00 | 1798000 | 1.798 | 0.91601 | 1.016 | 2.4704 | 0 | [5 empty] | 19108.8317
2021-03-07 04:00 | 2021000 | 2.021 | 0.91583 | 1.021 | 2.4904 | 0 | [5 empty] | 19448.0299
2021-03-07 05:00 | 2116000 | 2.116 | 0.91565 | 1.116 | 2.5104 | 0 | [5 empty] | 19486.8523
2021-03-07 06:00 | 2143000 | 2.143 | 0.91547 | 1.143 | 2.5304 | 0 | [5 empty] | 19772.5453
2021-03-07 07:00 | 2173000 | 2.173 | 0.91529 | 1.173 | 2.5504 | 0 | [5 empty] | 20308.3442
2021-03-07 08:00 | 2167000 | 2.167 | 0.91511 | 1.167 | 2.5704 | 0 | [5 empty] | 20076.4052
2021-03-07 09:00 | 2149000 | 2.149 | 0.91493 | 1.149 | 2.5904 | 0 | [5 empty] | 19171.5448
2021-03-07 10:00 | 2122000 | 2.122 | 0.91475 | 1.122 | 2.6104 | 0 | [5 empty] | 18883.8609
2021-03-07 11:00 | 2087000 | 2.087 | 0.91457 | 1.087 | 2.6304 | 0 | [5 empty] | 18593.6883
2021-03-07 12:00 | 2045000 | 2.045 | 0.91439 | 1.045 | 2.6504 | 0 | [5 empty] | 18597.919
2021-03-07 13:00 | 1987000 | 1.987 | 0.91421 | 1.0142 | 2.6704 | 0 | [5 empty] | 18604.6382
2021-03-07 14:00 | 1946000 | 1.946 | 0.91403 | 1.014 | 2.6904 | 0 | [5 empty] | 17895.8806
2021-03-07 15:00 | 1860000 | 1.86 | 0.91385 | 1.0139 | 2.7104 | 0 | [5 empty] | 17496.9556
2021-03-07 16:00 | 1747000 | 1.747 | 0.91367 | 1.0137 | 2.729 | 0 | [5 empty] | 17502.1817
2021-03-07 17:00 | 1671000 | 1.671 | 0.91349 | 1.0135 | 2.7462 | 0 | [5 empty] | 17805.5439
2021-03-07 18:00 | 1703000 | 1.703 | 0.91331 | 1.0133 | 2.764 | 0 | [5 empty] | 18212.6813
2021-03-07 19:00 | 1705000 | 1.705 | 0.91313 | 1.0131 | 2.7818 | 0 | [5 empty] | 18663.6184
2021-03-07 20:00 | 1609000 | 1.609 | 0.91295 | 1.0129 | 2.7978 | 0 | [5 empty] | 19344.2547
2021-03-07 21:00 | 1424000 | 1.424 | 0.91277 | 1.0128 | 2.81 | 0 | [5 empty] | 18937.6149
2021-03-07 22:00 | 1143000 | 1.143 | 0.91259 | 1.0126 | 2.8166 | 0 | [5 empty] | 17885.9262
2021-03-07 23:00 | 919000 | 0.919 | 0.91241 | 0.919 | 2.8166 | 0 | [5 empty] | 17095.2931
2021-03-08 | 767000 | 0.767 | 0.91223 | 0.81223 | 2.8143 | 0 | [5 empty] | 16774.5106
2021-03-08 01:00 | 677000 | 0.677 | 0.91204 | 0.81204 | 2.8076 | 0 | [5 empty] | 16108.5572
2021-03-08 02:00 | 556000 | 0.556 | 0.91186 | 0.81186 | 2.7948 | 0 | [5 empty] | 16424.8602
2021-03-08 03:00 | 484000 | 0.484 | 0.91168 | 0.81168 | 2.7784 | 0 | [5 empty] | 17100.7681
2021-03-08 04:00 | 560000 | 0.56 | 0.9115 | 0.8115 | 2.7658 | 0 | [5 empty] | 17191.6025
2021-03-08 05:00 | 480000 | 0.48 | 0.91132 | 0.81132 | 2.7493 | 0 | [5 empty] | 16806.116
2021-03-08 06:00 | 481000 | 0.481 | 0.91114 | 0.81114 | 2.7327 | 0 | [5 empty] | 16658.2923
2021-03-08 07:00 | 533000 | 0.533 | 0.91096 | 0.81096 | 2.7188 | 0 | [5 empty] | 15814.6518
2021-03-08 08:00 | 515000 | 0.515 | 0.91078 | 0.81078 | 2.7041 | 0 | [5 empty] | 15495.1136
2021-03-08 09:00 | 335000 | 0.335 | 0.91059 | 0.81059 | 2.6803 | 0 | [5 empty] | 14986.6895
2021-03-08 10:00 | 140000 | 0.14 | 0.91041 | 0.81041 | 2.6468 | 0 | [5 empty] | 13899.6624
2021-03-08 11:00 | 93000 | 0.093 | 0.91023 | 0.81023 | 2.6109 | 0 | [5 empty] | 13806.837
2021-03-08 12:00 | 79000 | 0.079 | 0.91005 | 0.81005 | 2.5743 | 0 | [5 empty] | 14037.5316
2021-03-08 13:00 | 96000 | 0.096 | 0.90987 | 0.80987 | 2.5387 | 0 | [5 empty] | 14496.6812
2021-03-08 14:00 | 98000 | 0.098 | 0.90968 | 0.80968 | 2.5031 | 0 | [5 empty] | 14855.7883
2021-03-08 15:00 | 81000 | 0.081 | 0.9095 | 0.8095 | 2.4666 | 0 | [5 empty] | 14506.3867
2021-03-08 16:00 | 55000 | 0.055 | 0.90932 | 0.80932 | 2.4289 | 0 | [5 empty] | 12842.2498
2021-03-08 17:00 | 34000 | 0.034 | 0.90914 | 0.80914 | 2.3902 | 0 | [5 empty] | 9926.3394
2021-03-08 18:00 | 51000 | 0.051 | 0.90896 | 0.80896 | 2.3523 | 0 | [5 empty] | 7518.853
2021-03-08 19:00 | 107000 | 0.107 | 0.90877 | 0.80877 | 2.3172 | 0 | [5 empty] | 7163.4788
2021-03-08 20:00 | 178000 | 0.178 | 0.90859 | 0.80859 | 2.2857 | 0 | [5 empty] | 9065.2785
2021-03-08 21:00 | 262000 | 0.262 | 0.90841 | 0.80841 | 2.2583 | 0 | [5 empty] | 12012.0478
2021-03-08 22:00 | 368000 | 0.368 | 0.90823 | 0.80823 | 2.2363 | 0 | [5 empty] | 14131.3524
2021-03-08 23:00 | 529000 | 0.529 | 0.90804 | 0.80804 | 2.2224 | 0 | [5 empty] | 15531.1985
2021-03-09 | 666000 | 0.666 | 0.90786 | 0.80786 | 2.2153 | 0 | [5 empty] | 16595.5792
2021-03-09 01:00 | 732000 | 0.732 | 0.90768 | 0.80768 | 2.2115 | 0 | [5 empty] | 17122.419
2021-03-09 02:00 | 764000 | 0.764 | 0.90749 | 0.80749 | 2.2093 | 0 | [5 empty] | 17361.5749
2021-03-09 03:00 | 853000 | 0.853 | 0.90731 | 0.853 | 2.2093 | 0 | [5 empty] | 17429.763
2021-03-09 04:00 | 893000 | 0.893 | 0.90713 | 0.893 | 2.2093 | 0 | [5 empty] | 18055.8986
2021-03-09 05:00 | 872000 | 0.872 | 0.90694 | 0.872 | 2.2093 | 0 | [5 empty] | 18913.4754
2021-03-09 06:00 | 901000 | 0.901 | 0.90676 | 0.901 | 2.2093 | 0 | [5 empty] | 20042.5601
2021-03-09 07:00 | 936000 | 0.936 | 0.90658 | 0.936 | 2.2093 | 0 | [5 empty] | 21295.0801
2021-03-09 08:00 | 972000 | 0.972 | 0.90639 | 0.972 | 2.2093 | 0 | [5 empty] | 21841.8289
2021-03-09 09:00 | 885000 | 0.885 | 0.90621 | 0.885 | 2.2093 | 0 | [5 empty] | 22027.4795
2021-03-09 10:00 | 776000 | 0.776 | 0.90603 | 0.80603 | 2.2078 | 0 | [5 empty] | 21840.0868
2021-03-09 11:00 | 745000 | 0.745 | 0.90584 | 0.80584 | 2.2048 | 0 | [5 empty] | 22242.247
2021-03-09 12:00 | 733000 | 0.733 | 0.90566 | 0.80566 | 2.2011 | 0 | [5 empty] | 22880.8257
2021-03-09 13:00 | 730000 | 0.73 | 0.90548 | 0.80548 | 2.1974 | 0 | [5 empty] | 23607.999
2021-03-09 14:00 | 720000 | 0.72 | 0.90529 | 0.80529 | 2.1931 | 0 | [5 empty] | 22998.2883
2021-03-09 15:00 | 703000 | 0.703 | 0.90511 | 0.80511 | 2.188 | 0 | [5 empty] | 22789.9912
2021-03-09 16:00 | 667000 | 0.667 | 0.90492 | 0.80492 | 2.1811 | 0 | [5 empty] | 21968.2505
2021-03-09 17:00 | 672000 | 0.672 | 0.90474 | 0.80474 | 2.1745 | 0 | [5 empty] | 20410.8751
2021-03-09 18:00 | 737000 | 0.737 | 0.90455 | 0.80455 | 2.1711 | 0 | [5 empty] | 19249.4384
2021-03-09 19:00 | 855000 | 0.855 | 0.90437 | 0.855 | 2.1711 | 0 | [5 empty] | 18616.3347
2021-03-09 20:00 | 870000 | 0.87 | 0.90419 | 0.87 | 2.1711 | 0 | [5 empty] | 17748.8035
2021-03-09 21:00 | 809000 | 0.809 | 0.904 | 0.809 | 2.1711 | 0 | [5 empty] | 16806.116
2021-03-09 22:00 | 777000 | 0.777 | 0.90382 | 0.80382 | 2.1697 | 0 | [5 empty] | 15887.0705
2021-03-09 23:00 | 805000 | 0.805 | 0.90363 | 0.805 | 2.1697 | 0 | [5 empty] | 15231.8181
2021-03-10 | 914000 | 0.914 | 0.90345 | 0.914 | 2.1697 | 0 | [5 empty] | 14685.8159
2021-03-10 01:00 | 1012000 | 1.012 | 0.90326 | 1.0033 | 2.1739 | 0 | [5 empty] | 14027.3283
2021-03-10 02:00 | 1070000 | 1.07 | 0.90308 | 1.0031 | 2.1793 | 0 | [5 empty] | 13133.4178
2021-03-10 03:00 | 1078000 | 1.078 | 0.90289 | 1.0029 | 2.1848 | 0 | [5 empty] | 12638.1833
2021-03-10 04:00 | 1146000 | 1.146 | 0.90271 | 1.0027 | 2.1916 | 0 | [5 empty] | 11597.6933
2021-03-10 05:00 | 1190000 | 1.19 | 0.90252 | 1.0025 | 2.1994 | 0 | [5 empty] | 10608.7177
2021-03-10 06:00 | 1224000 | 1.224 | 0.90234 | 1.0023 | 2.2078 | 0 | [5 empty] | 10113.981
2021-03-10 07:00 | 1276000 | 1.276 | 0.90215 | 1.0022 | 2.2173 | 0 | [5 empty] | 9918.6247
2021-03-10 08:00 | 1209000 | 1.209 | 0.90197 | 1.002 | 2.2254 | 0 | [5 empty] | 10012.1966
2021-03-10 09:00 | 1016000 | 1.016 | 0.90178 | 1.0018 | 2.2297 | 0 | [5 empty] | 9002.3166
2021-03-10 10:00 | 716000 | 0.716 | 0.9016 | 0.8016 | 2.2254 | 0 | [5 empty] | 8734.7904
2021-03-10 11:00 | 489000 | 0.489 | 0.90141 | 0.80141 | 2.2098 | 0 | [5 empty] | 9832.5186
2021-03-10 12:00 | 433000 | 0.433 | 0.90122 | 0.80122 | 2.1914 | 0 | [5 empty] | 10283.9534
2021-03-10 13:00 | 469000 | 0.469 | 0.90104 | 0.80104 | 2.1748 | 0 | [5 empty] | 10488.2687
2021-03-10 14:00 | 479000 | 0.479 | 0.90085 | 0.80085 | 2.1587 | 0 | [5 empty] | 10827.4669
2021-03-10 15:00 | 570000 | 0.57 | 0.90067 | 0.80067 | 2.1472 | 0 | [5 empty] | 10488.0198
2021-03-10 16:00 | 703000 | 0.703 | 0.90048 | 0.80048 | 2.1423 | 0 | [5 empty] | 10259.8138
2021-03-10 17:00 | 966000 | 0.966 | 0.90029 | 0.966 | 2.1423 | 0 | [5 empty] | 9087.6761
2021-03-10 18:00 | 1489000 | 1.489 | 0.90011 | 1.0001 | 2.1561 | 0 | [5 empty] | 7973.2742
2021-03-10 19:00 | 1953000 | 1.953 | 0.89992 | 0.99992 | 2.1761 | 0 | [5 empty] | 8548.642
2021-03-10 20:00 | 2041000 | 2.041 | 0.89974 | 1.041 | 2.1961 | 0 | [5 empty] | 10208.5483
2021-03-10 21:00 | 2081000 | 2.081 | 0.89955 | 1.081 | 2.2161 | 0 | [5 empty] | 12531.1729
2021-03-10 22:00 | 2055000 | 2.055 | 0.89936 | 1.055 | 2.2361 | 0 | [5 empty] | 14784.1162
2021-03-10 23:00 | 2055000 | 2.055 | 0.89918 | 1.055 | 2.2561 | 0 | [5 empty] | 16642.614
2021-03-11 | 2081000 | 2.081 | 0.89899 | 1.081 | 2.2761 | 0 | [5 empty] | 18957.5239
2021-03-11 01:00 | 2075000 | 2.075 | 0.8988 | 1.075 | 2.2961 | 0 | [5 empty] | 21137.5508
2021-03-11 02:00 | 2062000 | 2.062 | 0.89862 | 1.062 | 2.3161 | 0 | [5 empty] | 22795.2173
2021-03-11 03:00 | 2056000 | 2.056 | 0.89843 | 1.056 | 2.3361 | 0 | [5 empty] | 24463.5849
2021-03-11 04:00 | 2063000 | 2.063 | 0.89824 | 1.063 | 2.3561 | 0 | [5 empty] | 26462.6895
2021-03-11 05:00 | 2055000 | 2.055 | 0.89806 | 1.055 | 2.3761 | 0 | [5 empty] | 28300.0341
2021-03-11 06:00 | 2022000 | 2.022 | 0.89787 | 1.022 | 2.3961 | 0 | [5 empty] | 30635.5995
2021-03-11 07:00 | 1994000 | 1.994 | 0.89768 | 0.99768 | 2.4161 | 0 | [5 empty] | 33107.7898
2021-03-11 08:00 | 1956000 | 1.956 | 0.89749 | 0.99749 | 2.4361 | 0 | [5 empty] | 33664.7419
2021-03-11 09:00 | 1710000 | 1.71 | 0.89731 | 0.99731 | 2.4543 | 0 | [5 empty] | 33592.0743
2021-03-11 10:00 | 1579000 | 1.579 | 0.89712 | 0.99712 | 2.47 | 0 | [5 empty] | 33553.2519
2021-03-11 11:00 | 1494000 | 1.494 | 0.89693 | 0.99693 | 2.4839 | 0 | [5 empty] | 33510.9454
2021-03-11 12:00 | 1474000 | 1.474 | 0.89674 | 0.99674 | 2.4975 | 0 | [5 empty] | 33558.2291
2021-03-11 13:00 | 1621000 | 1.621 | 0.89656 | 0.99656 | 2.5139 | 0 | [5 empty] | 32609.569
2021-03-11 14:00 | 1584000 | 1.584 | 0.89637 | 0.99637 | 2.5297 | 0 | [5 empty] | 31922.2135
2021-03-11 15:00 | 1639000 | 1.639 | 0.89618 | 0.99618 | 2.5466 | 0 | [5 empty] | 31726.3595
2021-03-11 16:00 | 1835000 | 1.835 | 0.89599 | 0.99599 | 2.5666 | 0 | [5 empty] | 32146.9355
2021-03-11 17:00 | 1921000 | 1.921 | 0.89581 | 0.99581 | 2.5866 | 0 | [5 empty] | 33455.947
2021-03-11 18:00 | 2067000 | 2.067 | 0.89562 | 1.067 | 2.6066 | 0 | [5 empty] | 35189.2675
2021-03-11 19:00 | 2127000 | 2.127 | 0.89543 | 1.127 | 2.6266 | 0 | [5 empty] | 37124.9124
2021-03-11 20:00 | 2146000 | 2.146 | 0.89524 | 1.146 | 2.6466 | 0 | [5 empty] | 38480.9588
2021-03-11 21:00 | 2150000 | 2.15 | 0.89505 | 1.15 | 2.6666 | 0 | [5 empty] | 38893.5712
2021-03-11 22:00 | 2121000 | 2.121 | 0.89486 | 1.121 | 2.6866 | 0 | [5 empty] | 39117.7954
2021-03-11 23:00 | 2109000 | 2.109 | 0.89468 | 1.109 | 2.7066 | 0 | [5 empty] | 37543.4975
2021-03-12 | 2077000 | 2.077 | 0.89449 | 1.077 | 2.7266 | 0 | [5 empty] | 37748.8082
2021-03-12 01:00 | 2043000 | 2.043 | 0.8943 | 1.043 | 2.7466 | 0 | [5 empty] | 37045.7744
2021-03-12 02:00 | 2013000 | 2.013 | 0.89411 | 1.013 | 2.7666 | 0 | [5 empty] | 36217.5633
2021-03-12 03:00 | 1969000 | 1.969 | 0.89392 | 0.99392 | 2.7866 | 0 | [5 empty] | 34724.1453
2021-03-12 04:00 | 1923000 | 1.923 | 0.89373 | 0.99373 | 2.8066 | 0 | [5 empty] | 32145.4423
2021-03-12 05:00 | 1928000 | 1.928 | 0.89354 | 0.99354 | 2.8266 | 0 | [5 empty] | 30034.35
2021-03-12 06:00 | 1898000 | 1.898 | 0.89336 | 0.99336 | 2.8466 | 0 | [5 empty] | 27365.3102
2021-03-12 07:00 | 1808000 | 1.808 | 0.89317 | 0.99317 | 2.8666 | 0 | [5 empty] | 25021.2836
2021-03-12 08:00 | 1624000 | 1.624 | 0.89298 | 0.99298 | 2.8832 | 0 | [5 empty] | 22330.344
2021-03-12 09:00 | 1388000 | 1.388 | 0.89279 | 0.99279 | 2.8951 | 0 | [5 empty] | 21342.1149
2021-03-12 10:00 | 1231000 | 1.231 | 0.8926 | 0.9926 | 2.9038 | 0 | [5 empty] | 21984.6754
2021-03-12 11:00 | 1087000 | 1.087 | 0.89241 | 0.99241 | 2.9097 | 0 | [5 empty] | 23051.7936
2021-03-12 12:00 | 980000 | 0.98 | 0.89222 | 0.98 | 2.9097 | 0 | [5 empty] | 23963.3733
2021-03-12 13:00 | 919000 | 0.919 | 0.89203 | 0.919 | 2.9097 | 0 | [5 empty] | 24460.8475
2021-03-12 14:00 | 891000 | 0.891 | 0.89184 | 0.891 | 2.9097 | 0 | [5 empty] | 24215.47
2021-03-12 15:00 | 896000 | 0.896 | 0.89165 | 0.896 | 2.9097 | 0 | [5 empty] | 23467.3923
2021-03-12 16:00 | 812000 | 0.812 | 0.89146 | 0.812 | 2.9097 | 0 | [5 empty] | 21454.3515
2021-03-12 17:00 | 792000 | 0.792 | 0.89127 | 0.792 | 2.9097 | 0 | [5 empty] | 18906.7561
2021-03-12 18:00 | 776000 | 0.776 | 0.89108 | 0.79108 | 2.909 | 0 | [5 empty] | 16990.2736
2021-03-12 19:00 | 727000 | 0.727 | 0.89089 | 0.79089 | 2.9058 | 0 | [5 empty] | 17209.7694
2021-03-12 20:00 | 692000 | 0.692 | 0.8907 | 0.7907 | 2.9009 | 0 | [5 empty] | 20051.768
2021-03-12 21:00 | 657000 | 0.657 | 0.89051 | 0.79051 | 2.8942 | 0 | [5 empty] | 24159.2273
2021-03-12 22:00 | 615000 | 0.615 | 0.89032 | 0.79032 | 2.8854 | 0 | [5 empty] | 26579.6544
2021-03-12 23:00 | 569000 | 0.569 | 0.89013 | 0.79013 | 2.8744 | 0 | [5 empty] | 28246.28
2021-03-13 | 527000 | 0.527 | 0.88994 | 0.78994 | 2.8612 | 0 | [5 empty] | 29935.8009
2021-03-13 01:00 | 509000 | 0.509 | 0.88975 | 0.78975 | 2.8472 | 0 | [5 empty] | 31038.2574
2021-03-13 02:00 | 486000 | 0.486 | 0.88956 | 0.78956 | 2.832 | 0 | [5 empty] | 32437.6057
2021-03-13 03:00 | 461000 | 0.461 | 0.88937 | 0.78937 | 2.8156 | 0 | [5 empty] | 33350.1809
2021-03-13 04:00 | 439000 | 0.439 | 0.88918 | 0.78918 | 2.7981 | 0 | [5 empty] | 35096.9399
2021-03-13 05:00 | 401000 | 0.401 | 0.88899 | 0.78899 | 2.7787 | 0 | [5 empty] | 36667.0072
2021-03-13 06:00 | 392000 | 0.392 | 0.8888 | 0.7888 | 2.7588 | 0 | [5 empty] | 37789.3727
2021-03-13 07:00 | 360000 | 0.36 | 0.88861 | 0.78861 | 2.7374 | 0 | [5 empty] | 39258.6511
2021-03-13 08:00 | 296000 | 0.296 | 0.88842 | 0.78842 | 2.7128 | 0 | [5 empty] | 39252.4295
2021-03-13 09:00 | 218000 | 0.218 | 0.88823 | 0.78823 | 2.6843 | 0 | [5 empty] | 38862.4635
2021-03-13 10:00 | 203000 | 0.203 | 0.88804 | 0.78804 | 2.655 | 0 | [5 empty] | 38198.501
2021-03-13 11:00 | 198000 | 0.198 | 0.88785 | 0.78785 | 2.6255 | 0 | [5 empty] | 38108.4131
2021-03-13 12:00 | 221000 | 0.221 | 0.88765 | 0.78765 | 2.5972 | 0 | [5 empty] | 37286.9213
2021-03-13 13:00 | 235000 | 0.235 | 0.88746 | 0.78746 | 2.5696 | 0 | [5 empty] | 36519.9301
2021-03-13 14:00 | 235000 | 0.235 | 0.88727 | 0.78727 | 2.5419 | 0 | [5 empty] | 36153.357
2021-03-13 15:00 | 211000 | 0.211 | 0.88708 | 0.78708 | 2.5131 | 0 | [5 empty] | 35242.7727
2021-03-13 16:00 | 211000 | 0.211 | 0.88689 | 0.78689 | 2.4843 | 0 | [5 empty] | 33597.5492
2021-03-13 17:00 | 245000 | 0.245 | 0.8867 | 0.7867 | 2.4573 | 0 | [5 empty] | 31457.3402
2021-03-13 18:00 | 289000 | 0.289 | 0.88651 | 0.78651 | 2.4324 | 0 | [5 empty] | 28423.9671
2021-03-13 19:00 | 352000 | 0.352 | 0.88632 | 0.78632 | 2.4107 | 0 | [5 empty] | 25281.3439
2021-03-13 20:00 | 374000 | 0.374 | 0.88612 | 0.78612 | 2.3901 | 0 | [5 empty] | 24263.2514
2021-03-13 21:00 | 368000 | 0.368 | 0.88593 | 0.78593 | 2.3692 | 0 | [5 empty] | 24901.5812
2021-03-13 22:00 | 334000 | 0.334 | 0.88574 | 0.78574 | 2.3466 | 0 | [5 empty] | 27237.8932
2021-03-13 23:00 | 299000 | 0.299 | 0.88555 | 0.78555 | 2.3223 | 0 | [5 empty] | 28996.3486
2021-03-14 | 243000 | 0.243 | 0.88536 | 0.78536 | 2.2951 | 0 | [5 empty] | 29726.5083
2021-03-14 01:00 | 193000 | 0.193 | 0.88516 | 0.78516 | 2.2655 | 0 | [5 empty] | 30176.9477
2021-03-14 02:00 | 161000 | 0.161 | 0.88497 | 0.78497 | 2.2343 | 0 | [5 empty] | 30336.7168
2021-03-14 03:00 | 140000 | 0.14 | 0.88478 | 0.78478 | 2.2021 | 0 | [5 empty] | 31041.7415
2021-03-14 04:00 | 110000 | 0.11 | 0.88459 | 0.78459 | 2.1684 | 0 | [5 empty] | 31762.4444
2021-03-14 05:00 | 95000 | 0.095 | 0.8844 | 0.7844 | 2.1339 | 0 | [5 empty] | 32391.5663
2021-03-14 06:00 | 95000 | 0.095 | 0.8842 | 0.7842 | 2.0994 | 0 | [5 empty] | 32314.917
2021-03-14 07:00 | 81000 | 0.081 | 0.88401 | 0.78401 | 2.0643 | 0 | [5 empty] | 33547.2792
2021-03-14 08:00 | 65000 | 0.065 | 0.88382 | 0.78382 | 2.0283 | 0 | [5 empty] | 34636.5461
2021-03-14 09:00 | 60000 | 0.06 | 0.88363 | 0.78363 | 1.9922 | 0 | [5 empty] | 36260.6164
2021-03-14 10:00 | 45000 | 0.045 | 0.88343 | 0.78343 | 1.9552 | 0 | [5 empty] | 37010.9338
2021-03-14 11:00 | 39000 | 0.039 | 0.88324 | 0.78324 | 1.918 | 0 | [5 empty] | 37054.4846
2021-03-14 12:00 | 39000 | 0.039 | 0.88305 | 0.78305 | 1.8808 | 0 | [5 empty] | 36694.382
2021-03-14 13:00 | 42000 | 0.042 | 0.88286 | 0.78286 | 1.8438 | 0 | [5 empty] | 35951.0326
2021-03-14 14:00 | 51000 | 0.051 | 0.88266 | 0.78266 | 1.8072 | 0 | [5 empty] | 35040.9461
2021-03-14 15:00 | 64000 | 0.064 | 0.88247 | 0.78247 | 1.7713 | 0 | [5 empty] | 33836.7052
2021-03-14 16:00 | 65000 | 0.065 | 0.88228 | 0.78228 | 1.7354 | 0 | [5 empty] | 32973.6534
2021-03-14 17:00 | 87000 | 0.087 | 0.88208 | 0.78208 | 1.7007 | 0 | [5 empty] | 30055.7521
2021-03-14 18:00 | 137000 | 0.137 | 0.88189 | 0.78189 | 1.6684 | 0 | [5 empty] | 26597.3236
2021-03-14 19:00 | 157000 | 0.157 | 0.8817 | 0.7817 | 1.6372 | 0 | [5 empty] | 23876.7695
2021-03-14 20:00 | 153000 | 0.153 | 0.8815 | 0.7815 | 1.6058 | 0 | [5 empty] | 21185.8299
2021-03-14 21:00 | 152000 | 0.152 | 0.88131 | 0.78131 | 1.5743 | 0 | [5 empty] | 17879.2069
2021-03-14 22:00 | 132000 | 0.132 | 0.88112 | 0.78112 | 1.5418 | 0 | [5 empty] | 14551.6795
2021-03-14 23:00 | 128000 | 0.128 | 0.88092 | 0.78092 | 1.5092 | 0 | [5 empty] | 11382.4281
2021-03-15 | 121000 | 0.121 | 0.88073 | 0.78073 | 1.4762 | 0 | [5 empty] | 8671.3307
2021-03-15 01:00 | 131000 | 0.131 | 0.88054 | 0.78054 | 1.4437 | 0 | [5 empty] | 6142.4
2021-03-15 02:00 | 131000 | 0.131 | 0.88034 | 0.78034 | 1.4113 | 0 | [5 empty] | 4532.7637
2021-03-15 03:00 | 128000 | 0.128 | 0.88015 | 0.78015 | 1.3786 | 0 | [5 empty] | 3289.9493
2021-03-15 04:00 | 129000 | 0.129 | 0.87996 | 0.77996 | 1.3461 | 0 | [5 empty] | 2556.5544
2021-03-15 05:00 | 130000 | 0.13 | 0.87976 | 0.77976 | 1.3136 | 0 | [5 empty] | 2128.5126
2021-03-15 06:00 | 130000 | 0.13 | 0.87957 | 0.77957 | 1.2811 | 0 | [5 empty] | 1928.179
2021-03-15 07:00 | 145000 | 0.145 | 0.87937 | 0.77937 | 1.2494 | 0 | [5 empty] | 2059.3291
2021-03-15 08:00 | 123000 | 0.123 | 0.87918 | 0.77918 | 1.2166 | 0 | [5 empty] | 2306.6974
2021-03-15 09:00 | 94000 | 0.094 | 0.87899 | 0.77899 | 1.1824 | 0 | [5 empty] | 2259.6626
2021-03-15 10:00 | 75000 | 0.075 | 0.87879 | 0.77879 | 1.1472 | 0 | [5 empty] | 1786.328
2021-03-15 11:00 | 74000 | 0.074 | 0.8786 | 0.7786 | 1.1119 | 0 | [5 empty] | 1863.475
2021-03-15 12:00 | 78000 | 0.078 | 0.8784 | 0.7784 | 1.0769 | 0 | [5 empty] | 2276.0874
2021-03-15 13:00 | 82000 | 0.082 | 0.87821 | 0.77821 | 1.0421 | 0 | [5 empty] | 2755.6436
2021-03-15 14:00 | 78000 | 0.078 | 0.87801 | 0.77801 | 1.0071 | 0 | [5 empty] | 3588.832
2021-03-15 15:00 | 72000 | 0.072 | 0.87782 | 0.77782 | 0.97181 | 0 | [5 empty] | 4541.225
2021-03-15 16:00 | 62000 | 0.062 | 0.87762 | 0.77762 | 0.93603 | 0 | [5 empty] | 6039.869
2021-03-15 17:00 | 74000 | 0.074 | 0.87743 | 0.77743 | 0.90086 | 0 | [5 empty] | 7488.9897
2021-03-15 18:00 | 94000 | 0.094 | 0.87724 | 0.77724 | 0.8667 | 0 | [5 empty] | 8125.3286
2021-03-15 19:00 | 96000 | 0.096 | 0.87704 | 0.77704 | 0.83265 | 0 | [5 empty] | 10217.7562
2021-03-15 20:00 | 105000 | 0.105 | 0.87685 | 0.77685 | 0.79905 | 0 | [5 empty] | 14581.0452
2021-03-15 21:00 | 101000 | 0.101 | 0.87665 | 0.77665 | 0.76527 | 0 | [5 empty] | 18223.6312
2021-03-15 22:00 | 105000 | 0.105 | 0.87646 | 0.77646 | 0.7317 | 0 | [5 empty] | 20605.236
2021-03-15 23:00 | 97000 | 0.097 | 0.87626 | 0.77626 | 0.69774 | 0 | [5 empty] | 21756.2205
2021-03-16 | 89000 | 0.089 | 0.87607 | 0.77607 | 0.66338 | 0 | [5 empty] | 22727.7759
2021-03-16 01:00 | 73000 | 0.073 | 0.87587 | 0.77587 | 0.62824 | 0 | [5 empty] | 23464.9037
2021-03-16 02:00 | 66000 | 0.066 | 0.87568 | 0.77568 | 0.59276 | 0 | [5 empty] | 23514.1783
2021-03-16 03:00 | 76000 | 0.076 | 0.87548 | 0.77548 | 0.55778 | 0 | [5 empty] | 23453.9538
2021-03-16 04:00 | 106000 | 0.106 | 0.87528 | 0.77528 | 0.52432 | 0 | [5 empty] | 23625.9171
2021-03-16 05:00 | 122000 | 0.122 | 0.87509 | 0.77509 | 0.49166 | 0 | [5 empty] | 23945.4553
2021-03-16 06:00 | 173000 | 0.173 | 0.87489 | 0.77489 | 0.46157 | 0 | [5 empty] | 24565.3693
2021-03-16 07:00 | 196000 | 0.196 | 0.8747 | 0.7747 | 0.43263 | 0 | [5 empty] | 25565.2949
2021-03-16 08:00 | 173000 | 0.173 | 0.8745 | 0.7745 | 0.40256 | 0 | [5 empty] | 24985.6964
2021-03-16 09:00 | 136000 | 0.136 | 0.87431 | 0.77431 | 0.37064 | 0 | [5 empty] | 23128.6918
2021-03-16 10:00 | 93000 | 0.093 | 0.87411 | 0.77411 | 0.33659 | 0 | [5 empty] | 20126.9241
2021-03-16 11:00 | 90000 | 0.09 | 0.87391 | 0.77391 | 0.30239 | 0 | [5 empty] | 19101.117
2021-03-16 12:00 | 114000 | 0.114 | 0.87372 | 0.77372 | 0.26941 | 0 | [5 empty] | 19371.3806
2021-03-16 13:00 | 148000 | 0.148 | 0.87352 | 0.77352 | 0.23813 | 0 | [5 empty] | 18296.0499
2021-03-16 14:00 | 198000 | 0.198 | 0.87333 | 0.77333 | 0.20936 | 0 | [5 empty] | 17040.5436
2021-03-16 15:00 | 250000 | 0.25 | 0.87313 | 0.77313 | 0.18321 | 0 | [5 empty] | 17105.2476
2021-03-16 16:00 | 324000 | 0.324 | 0.87293 | 0.77293 | 0.16076 | 0 | [5 empty] | 18771.6243
2021-03-16 17:00 | 439000 | 0.439 | 0.87274 | 0.77274 | 0.14407 | 0 | [5 empty] | 18441.6339
2021-03-16 18:00 | 526000 | 0.526 | 0.87254 | 0.77254 | 0.13175 | 0 | [5 empty] | 17312.7981
2021-03-16 19:00 | 573000 | 0.573 | 0.87235 | 0.77235 | 0.12178 | 0 | [5 empty] | 17078.8683
2021-03-16 20:00 | 621000 | 0.621 | 0.87215 | 0.77215 | 0.11422 | 0 | [5 empty] | 17875.474
2021-03-16 21:00 | 651000 | 0.651 | 0.87195 | 0.77195 | 0.10817 | 0 | [5 empty] | 18365.2334
2021-03-16 22:00 | 723000 | 0.723 | 0.87176 | 0.77176 | 0.10574 | 0 | [5 empty] | 18721.852
2021-03-16 23:00 | 702000 | 0.702 | 0.87156 | 0.77156 | 0.10226 | 0 | [5 empty] | 17950.879
2021-03-17 | 727000 | 0.727 | 0.87136 | 0.77136 | 0.10004 | 0 | [5 empty] | 16954.1886
2021-03-17 01:00 | 765000 | 0.765 | 0.87117 | 0.77117 | 0.099731 | 0 | [5 empty] | 16003.7865
2021-03-17 02:00 | 824000 | 0.824 | 0.87097 | 0.824 | 0.099731 | 0 | [5 empty] | 15347.7875
2021-03-17 03:00 | 820000 | 0.82 | 0.87077 | 0.82 | 0.099731 | 0 | [5 empty] | 14768.4379
2021-03-17 04:00 | 710000 | 0.71 | 0.87058 | 0.77058 | 0.096702 | 0 | [5 empty] | 14064.6576
2021-03-17 05:00 | 636000 | 0.636 | 0.87038 | 0.77038 | 0.089983 | 0 | [5 empty] | 13309.114
2021-03-17 06:00 | 582000 | 0.582 | 0.87018 | 0.77018 | 0.080574 | 0 | [5 empty] | 13030.3891
2021-03-17 07:00 | 500000 | 0.5 | 0.86999 | 0.76999 | 0.067075 | 0 | [5 empty] | 11975.714
2021-03-17 08:00 | 409000 | 0.409 | 0.86979 | 0.76979 | 0.049035 | 0 | [5 empty] | 9997.5138
2021-03-17 09:00 | 257000 | 0.257 | 0.86959 | 0.76959 | 0.023406 | 0 | [5 empty] | 8017.3227
2021-03-17 10:00 | 180000 | 0.18 | 0.86939 | 0.64812 | 0 | 0 | [5 empty] | 5684.2459
2021-03-17 11:00 | 127000 | 0.127 | 0.8692 | 0.127 | 0 | 0 | [5 empty] | 4754.7482
2021-03-17 12:00 | 94000 | 0.094 | 0.869 | 0.094 | 0 | 0 | [5 empty] | 4547.1977
2021-03-17 13:00 | 117000 | 0.117 | 0.8688 | 0.117 | 0 | 0 | [5 empty] | 4302.3179
2021-03-17 14:00 | 149000 | 0.149 | 0.8686 | 0.149 | 0 | 0 | [5 empty] | 4328.9461
2021-03-17 15:00 | 167000 | 0.167 | 0.86841 | 0.167 | 0 | 0 | [5 empty] | 4379.465
2021-03-17 16:00 | 190000 | 0.19 | 0.86821 | 0.19 | 0 | 0 | [5 empty] | 4009.9056
2021-03-17 17:00 | 245000 | 0.245 | 0.86801 | 0.245 | 0 | 0 | [5 empty] | 3342.9568
2021-03-17 18:00 | 414000 | 0.414 | 0.86781 | 0.414 | 0 | 0 | [5 empty] | 2498.3208
2021-03-17 19:00 | 548000 | 0.548 | 0.86762 | 0.548 | 0 | 0 | [5 empty] | 2315.6564
2021-03-17 20:00 | 590000 | 0.59 | 0.86742 | 0.59 | 0 | 0 | [5 empty] | 2243.9843
2021-03-17 21:00 | 707000 | 0.707 | 0.86722 | 0.707 | 0 | 0 | [5 empty] | 2021.9998
2021-03-17 22:00 | 869000 | 0.869 | 0.86702 | 0.869 | 0 | 0 | [5 empty] | 1728.3432
2021-03-17 23:00 | 905000 | 0.905 | 0.86682 | 0.905 | 0 | 0 | [5 empty] | 1321.7035
2021-03-18 | 893000 | 0.893 | 0.86663 | 0.893 | 0 | 0 | [5 empty] | 1218.426
2021-03-18 01:00 | 849000 | 0.849 | 0.86643 | 0.849 | 0 | 0 | [5 empty] | 1410.2982
2021-03-18 02:00 | 880000 | 0.88 | 0.86623 | 0.88 | 0 | 0 | [5 empty] | 2071.0256
2021-03-18 03:00 | 997000 | 0.997 | 0.86603 | 0.96603 | 0.0046194 | 0 | [5 empty] | 3195.8796
2021-03-18 04:00 | 1140000 | 1.14 | 0.86583 | 0.96583 | 0.012103 | 0 | [5 empty] | 4105.4685
2021-03-18 05:00 | 1207000 | 1.207 | 0.86563 | 0.96563 | 0.02093 | 0 | [5 empty] | 4281.4136
2021-03-18 06:00 | 1314000 | 1.314 | 0.86544 | 0.96544 | 0.031901 | 0 | [5 empty] | 5173.0844
2021-03-18 07:00 | 1404000 | 1.404 | 0.86524 | 0.96524 | 0.044677 | 0 | [5 empty] | 6456.7121
2021-03-18 08:00 | 1200000 | 1.2 | 0.86504 | 0.96504 | 0.053376 | 0 | [5 empty] | 6890.7266
2021-03-18 09:00 | 884000 | 0.884 | 0.86484 | 0.884 | 0.053376 | 0 | [5 empty] | 6722.745
2021-03-18 10:00 | 839000 | 0.839 | 0.86464 | 0.839 | 0.053376 | 0 | [5 empty] | 6660.7785
2021-03-18 11:00 | 897000 | 0.897 | 0.86444 | 0.897 | 0.053376 | 0 | [5 empty] | 7513.8758
2021-03-18 12:00 | 998000 | 0.998 | 0.86424 | 0.96424 | 0.058051 | 0 | [5 empty] | 8908.2469
2021-03-18 13:00 | 1060000 | 1.06 | 0.86404 | 0.96404 | 0.06397 | 0 | [5 empty] | 9825.5505
2021-03-18 14:00 | 1283000 | 1.283 | 0.86385 | 0.96385 | 0.074353 | 0 | [5 empty] | 10029.8658
2021-03-18 15:00 | 1387000 | 1.387 | 0.86365 | 0.96365 | 0.08682 | 0 | [5 empty] | 9659.311
2021-03-18 16:00 | 1499000 | 1.499 | 0.86345 | 0.96345 | 0.10153 | 0 | [5 empty] | 9106.3407
2021-03-18 17:00 | 1649000 | 1.649 | 0.86325 | 0.96325 | 0.11925 | 0 | [5 empty] | 8173.8566
2021-03-18 18:00 | 1663000 | 1.663 | 0.86305 | 0.96305 | 0.13725 | 0 | [5 empty] | 7069.1603
2021-03-18 19:00 | 1693000 | 1.693 | 0.86285 | 0.96285 | 0.15585 | 0 | [5 empty] | 6872.5597
2021-03-18 20:00 | 1773000 | 1.773 | 0.86265 | 0.96265 | 0.17585 | 0 | [5 empty] | 7646.7679
2021-03-18 21:00 | 1846000 | 1.846 | 0.86245 | 0.96245 | 0.19585 | 0 | [5 empty] | 8663.616
2021-03-18 22:00 | 1872000 | 1.872 | 0.86225 | 0.96225 | 0.21585 | 0 | [5 empty] | 9675.7358
2021-03-18 23:00 | 1855000 | 1.855 | 0.86205 | 0.96205 | 0.23585 | 0 | [5 empty] | 10910.5867
2021-03-19 | 1835000 | 1.835 | 0.86185 | 0.96185 | 0.25585 | 0 | [5 empty] | 12393.0547
2021-03-19 01:00 | 1787000 | 1.787 | 0.86165 | 0.96165 | 0.27585 | 0 | [5 empty] | 13269.0473
2021-03-19 02:00 | 1680000 | 1.68 | 0.86145 | 0.96145 | 0.29422 | 0 | [5 empty] | 14319.4917
2021-03-19 03:00 | 1564000 | 1.564 | 0.86125 | 0.96125 | 0.31027 | 0 | [5 empty] | 15487.8966
2021-03-19 04:00 | 1371000 | 1.371 | 0.86105 | 0.96105 | 0.32247 | 0 | [5 empty] | 16053.5588
2021-03-19 05:00 | 1093000 | 1.093 | 0.86085 | 0.96085 | 0.32912 | 0 | [5 empty] | 16977.5816
2021-03-19 06:00 | 789000 | 0.789 | 0.86065 | 0.789 | 0.32912 | 0 | [5 empty] | 18256.2321
2021-03-19 07:00 | 582000 | 0.582 | 0.86045 | 0.76045 | 0.32019 | 0 | [5 empty] | 19577.4379
2021-03-19 08:00 | 355000 | 0.355 | 0.86025 | 0.76025 | 0.29993 | 0 | [5 empty] | 18908.747
2021-03-19 09:00 | 199000 | 0.199 | 0.86005 | 0.76005 | 0.27188 | 0 | [5 empty] | 16749.1268
2021-03-19 10:00 | 180000 | 0.18 | 0.85985 | 0.75985 | 0.24289 | 0 | [5 empty] | 14375.2367
2021-03-19 11:00 | 183000 | 0.183 | 0.85965 | 0.75965 | 0.21405 | 0 | [5 empty] | 13642.3396
2021-03-19 12:00 | 196000 | 0.196 | 0.85945 | 0.75945 | 0.18588 | 0 | [5 empty] | 13942.7154
2021-03-19 13:00 | 211000 | 0.211 | 0.85925 | 0.75925 | 0.15847 | 0 | [5 empty] | 14408.833
2021-03-19 14:00 | 271000 | 0.271 | 0.85905 | 0.75905 | 0.13406 | 0 | [5 empty] | 14466.32
2021-03-19 15:00 | 402000 | 0.402 | 0.85885 | 0.75885 | 0.11622 | 0 | [5 empty] | 13853.623
2021-03-19 16:00 | 560000 | 0.56 | 0.85865 | 0.75865 | 0.10629 | 0 | [5 empty] | 12271.8592
2021-03-19 17:00 | 700000 | 0.7 | 0.85845 | 0.75845 | 0.10337 | 0 | [5 empty] | 10955.3817
2021-03-19 18:00 | 943000 | 0.943 | 0.85825 | 0.943 | 0.10337 | 0 | [5 empty] | 8565.8135
2021-03-19 19:00 | 1289000 | 1.289 | 0.85805 | 0.95805 | 0.11399 | 0 | [5 empty] | 7327.2297
2021-03-19 20:00 | 1560000 | 1.56 | 0.85785 | 0.95785 | 0.13003 | 0 | [5 empty] | 6871.5642
2021-03-19 21:00 | 1746000 | 1.746 | 0.85765 | 0.95765 | 0.1498 | 0 | [5 empty] | 6079.1892
2021-03-19 22:00 | 1862000 | 1.862 | 0.85745 | 0.95745 | 0.1698 | 0 | [5 empty] | 5713.6116
2021-03-19 23:00 | 1975000 | 1.975 | 0.85725 | 0.975 | 0.1898 | 0 | [5 empty] | 5301.4969
2021-03-20 | 2071000 | 2.071 | 0.85705 | 1.071 | 0.2098 | 0 | [5 empty] | 4813.9772
2021-03-20 01:00 | 2094000 | 2.094 | 0.85685 | 1.094 | 0.2298 | 0 | [5 empty] | 4412.5636
2021-03-20 02:00 | 2066000 | 2.066 | 0.85664 | 1.066 | 0.2498 | 0 | [5 empty] | 3988.0058
2021-03-20 03:00 | 1988000 | 1.988 | 0.85644 | 0.988 | 0.2698 | 0 | [5 empty] | 3672.4494
2021-03-20 04:00 | 1890000 | 1.89 | 0.85624 | 0.95624 | 0.2898 | 0 | [5 empty] | 3257.5973
2021-03-20 05:00 | 1845000 | 1.845 | 0.85604 | 0.95604 | 0.3098 | 0 | [5 empty] | 2857.428
2021-03-20 06:00 | 1644000 | 1.644 | 0.85584 | 0.95584 | 0.32756 | 0 | [5 empty] | 2572.9792
2021-03-20 07:00 | 1333000 | 1.333 | 0.85564 | 0.95564 | 0.33911 | 0 | [5 empty] | 2186.7462
2021-03-20 08:00 | 1157000 | 1.157 | 0.85544 | 0.95544 | 0.34714 | 0 | [5 empty] | 1732.5739
2021-03-20 09:00 | 964000 | 0.964 | 0.85524 | 0.95524 | 0.35131 | 0 | [5 empty] | 1284.3743
2021-03-20 10:00 | 771000 | 0.771 | 0.85503 | 0.771 | 0.35131 | 0 | [5 empty] | 910.8332
2021-03-20 11:00 | 674000 | 0.674 | 0.85483 | 0.75483 | 0.34727 | 0 | [5 empty] | 620.4118
2021-03-20 12:00 | 618000 | 0.618 | 0.85463 | 0.75463 | 0.34044 | 0 | [5 empty] | 567.1554
2021-03-20 13:00 | 659000 | 0.659 | 0.85443 | 0.75443 | 0.33567 | 0 | [5 empty] | 746.0868
2021-03-20 14:00 | 826000 | 0.826 | 0.85423 | 0.826 | 0.33567 | 0 | [5 empty] | 928.7512
2021-03-20 15:00 | 1008000 | 1.008 | 0.85403 | 0.95403 | 0.34075 | 0 | [5 empty] | 1137.546
2021-03-20 16:00 | 1146000 | 1.146 | 0.85383 | 0.95383 | 0.34859 | 0 | [5 empty] | 1518.553
2021-03-20 17:00 | 1460000 | 1.46 | 0.85362 | 0.95362 | 0.36272 | 0 | [5 empty] | 1830.1276
2021-03-20 18:00 | 1632000 | 1.632 | 0.85342 | 0.95342 | 0.38029 | 0 | [5 empty] | 2289.2771
2021-03-20 19:00 | 1756000 | 1.756 | 0.85322 | 0.95322 | 0.40029 | 0 | [5 empty] | 2823.0851
2021-03-20 20:00 | 1898000 | 1.898 | 0.85302 | 0.95302 | 0.42029 | 0 | [5 empty] | 3410.1494
2021-03-20 21:00 | 1942000 | 1.942 | 0.85282 | 0.95282 | 0.44029 | 0 | [5 empty] | 3671.9517
2021-03-20 22:00 | 1911000 | 1.911 | 0.85261 | 0.95261 | 0.46029 | 0 | [5 empty] | 3755.0714
2021-03-20 23:00 | 1930000 | 1.93 | 0.85241 | 0.95241 | 0.48029 | 0 | [5 empty] | 3538.3131
2021-03-21 | 1977000 | 1.977 | 0.85221 | 0.977 | 0.50029 | 0 | [5 empty] | 3271.0358
2021-03-21 01:00 | 1986000 | 1.986 | 0.85201 | 0.986 | 0.52029 | 0 | [5 empty] | 3144.863
2021-03-21 02:00 | 1891000 | 1.891 | 0.8518 | 0.9518 | 0.54029 | 0 | [5 empty] | 3252.1223
2021-03-21 03:00 | 1758000 | 1.758 | 0.8516 | 0.9516 | 0.56029 | 0 | [5 empty] | 3344.6988
2021-03-21 04:00 | 1750000 | 1.75 | 0.8514 | 0.9514 | 0.58026 | 0 | [5 empty] | 3399.4483
2021-03-21 05:00 | 1944000 | 1.944 | 0.8512 | 0.9512 | 0.60026 | 0 | [5 empty] | 3457.6819
2021-03-21 06:00 | 2034000 | 2.034 | 0.851 | 1.034 | 0.62026 | 0 | [5 empty] | 3778.2156
2021-03-21 07:00 | 2099000 | 2.099 | 0.85079 | 1.099 | 0.64026 | 0 | [5 empty] | 3936.7404
2021-03-21 08:00 | 2107000 | 2.107 | 0.85059 | 1.107 | 0.66026 | 0 | [5 empty] | 3914.8405
2021-03-21 09:00 | 2074000 | 2.074 | 0.85039 | 1.074 | 0.68026 | 0 | [5 empty] | 3595.8001
2021-03-21 10:00 | 2138000 | 2.138 | 0.85018 | 1.138 | 0.70026 | 0 | [5 empty] | 3591.0717
2021-03-21 11:00 | 2201000 | 2.201 | 0.84998 | 1.201 | 0.72026 | 0 | [5 empty] | 3772.7406
2021-03-21 12:00 | 2216000 | 2.216 | 0.84978 | 1.216 | 0.74026 | 0 | [5 empty] | 4131.1012
2021-03-21 13:00 | 2220000 | 2.22 | 0.84958 | 1.22 | 0.76026 | 0 | [5 empty] | 4731.3552
2021-03-21 14:00 | 2232000 | 2.232 | 0.84937 | 1.232 | 0.78026 | 0 | [5 empty] | 5830.0788
2021-03-21 15:00 | 2228000 | 2.228 | 0.84917 | 1.228 | 0.80026 | 0 | [5 empty] | 7490.9806
2021-03-21 16:00 | 2197000 | 2.197 | 0.84897 | 1.197 | 0.82026 | 0 | [5 empty] | 9483.3659
2021-03-21 17:00 | 2177000 | 2.177 | 0.84876 | 1.177 | 0.84026 | 0 | [5 empty] | 11068.116
2021-03-21 18:00 | 2136000 | 2.136 | 0.84856 | 1.136 | 0.86026 | 0 | [5 empty] | 11948.3392
2021-03-21 19:00 | 2086000 | 2.086 | 0.84836 | 1.086 | 0.88026 | 0 | [5 empty] | 12589.4065
2021-03-21 20:00 | 2068000 | 2.068 | 0.84815 | 1.068 | 0.90026 | 0 | [5 empty] | 13401.4416
2021-03-21 21:00 | 2039000 | 2.039 | 0.84795 | 1.039 | 0.92026 | 0 | [5 empty] | 14163.4556
2021-03-21 22:00 | 2033000 | 2.033 | 0.84775 | 1.033 | 0.94026 | 0 | [5 empty] | 15207.9274
2021-03-21 23:00 | 1967000 | 1.967 | 0.84754 | 0.967 | 0.96026 | 0 | [5 empty] | 15550.112
2021-03-22 | 1874000 | 1.874 | 0.84734 | 0.94734 | 0.98026 | 0 | [5 empty] | 15857.9537
2021-03-22 01:00 | 1748000 | 1.748 | 0.84714 | 0.94714 | 1.0003 | 0 | [5 empty] | 17056.4707
2021-03-22 02:00 | 1678000 | 1.678 | 0.84693 | 0.94693 | 1.0189 | 0 | [5 empty] | 17920.0202
2021-03-22 03:00 | 1572000 | 1.572 | 0.84673 | 0.94673 | 1.0354 | 0 | [5 empty] | 18097.2096
2021-03-22 04:00 | 1456000 | 1.456 | 0.84653 | 0.94653 | 1.0496 | 0 | [5 empty] | 18810.6956
2021-03-22 05:00 | 1258000 | 1.258 | 0.84632 | 0.94632 | 1.0598 | 0 | [5 empty] | 19697.8869
2021-03-22 06:00 | 1080000 | 1.08 | 0.84612 | 0.94612 | 1.0665 | 0 | [5 empty] | 20107.2641
2021-03-22 07:00 | 808000 | 0.808 | 0.84592 | 0.808 | 1.0665 | 0 | [5 empty] | 20161.7647
2021-03-22 08:00 | 388000 | 0.388 | 0.84571 | 0.74571 | 1.0486 | 0 | [5 empty] | 19322.6037
2021-03-22 09:00 | 137000 | 0.137 | 0.84551 | 0.74551 | 1.0182 | 0 | [5 empty] | 20646.0493
2021-03-22 10:00 | 94000 | 0.094 | 0.8453 | 0.7453 | 0.98561 | 0 | [5 empty] | 23523.635
2021-03-22 11:00 | 110000 | 0.11 | 0.8451 | 0.7451 | 0.95386 | 0 | [5 empty] | 27215.2468
2021-03-22 12:00 | 122000 | 0.122 | 0.8449 | 0.7449 | 0.92271 | 0 | [5 empty] | 29385.5681
2021-03-22 13:00 | 127000 | 0.127 | 0.84469 | 0.74469 | 0.89183 | 0 | [5 empty] | 29554.0473
2021-03-22 14:00 | 138000 | 0.138 | 0.84449 | 0.74449 | 0.8615 | 0 | [5 empty] | 28554.3706
2021-03-22 15:00 | 142000 | 0.142 | 0.84428 | 0.74428 | 0.83139 | 0 | [5 empty] | 27127.3986
2021-03-22 16:00 | 169000 | 0.169 | 0.84408 | 0.74408 | 0.80264 | 0 | [5 empty] | 26223.5336
2021-03-22 17:00 | 220000 | 0.22 | 0.84388 | 0.74388 | 0.77644 | 0 | [5 empty] | 25123.5657
2021-03-22 18:00 | 296000 | 0.296 | 0.84367 | 0.74367 | 0.75406 | 0 | [5 empty] | 22871.8667
2021-03-22 19:00 | 469000 | 0.469 | 0.84347 | 0.74347 | 0.74033 | 0 | [5 empty] | 20612.453
2021-03-22 20:00 | 633000 | 0.633 | 0.84326 | 0.74326 | 0.73482 | 0 | [5 empty] | 20057.7406
2021-03-22 21:00 | 904000 | 0.904 | 0.84306 | 0.904 | 0.73482 | 0 | [5 empty] | 20522.8628
2021-03-22 22:00 | 1201000 | 1.201 | 0.84285 | 0.94285 | 0.74398 | 0 | [5 empty] | 21673.3496
2021-03-22 23:00 | 1386000 | 1.386 | 0.84265 | 0.94265 | 0.75685 | 0 | [5 empty] | 21798.527
2021-03-23 | 1475000 | 1.475 | 0.84245 | 0.94245 | 0.7715 | 0 | [5 empty] | 21687.2859
2021-03-23 01:00 | 1434000 | 1.434 | 0.84224 | 0.94224 | 0.78534 | 0 | [5 empty] | 21393.6293
2021-03-23 02:00 | 1383000 | 1.383 | 0.84204 | 0.94204 | 0.79816 | 0 | [5 empty] | 20869.5269
2021-03-23 03:00 | 1314000 | 1.314 | 0.84183 | 0.94183 | 0.8096 | 0 | [5 empty] | 20412.3683
2021-03-23 04:00 | 1263000 | 1.263 | 0.84163 | 0.94163 | 0.82003 | 0 | [5 empty] | 20026.6329
2021-03-23 05:00 | 1206000 | 1.206 | 0.84142 | 0.94142 | 0.82932 | 0 | [5 empty] | 20066.9485
2021-03-23 06:00 | 1407000 | 1.407 | 0.84122 | 0.94122 | 0.84264 | 0 | [5 empty] | 20048.2839
2021-03-23 07:00 | 1472000 | 1.472 | 0.84101 | 0.94101 | 0.85726 | 0 | [5 empty] | 19632.1874
2021-03-23 08:00 | 1414000 | 1.414 | 0.84081 | 0.94081 | 0.87072 | 0 | [5 empty] | 17719.6867
2021-03-23 09:00 | 1347000 | 1.347 | 0.8406 | 0.9406 | 0.88285 | 0 | [5 empty] | 17964.8153
2021-03-23 10:00 | 1270000 | 1.27 | 0.8404 | 0.9404 | 0.89344 | 0 | [5 empty] | 19159.1017
2021-03-23 11:00 | 1354000 | 1.354 | 0.84019 | 0.94019 | 0.90572 | 0 | [5 empty] | 19173.0379
2021-03-23 12:00 | 1412000 | 1.412 | 0.83999 | 0.93999 | 0.91916 | 0 | [5 empty] | 18728.5713
2021-03-23 13:00 | 1440000 | 1.44 | 0.83978 | 0.93978 | 0.93316 | 0 | [5 empty] | 17419.5597
2021-03-23 14:00 | 1536000 | 1.536 | 0.83958 | 0.93958 | 0.94909 | 0 | [5 empty] | 14952.3466
2021-03-23 15:00 | 1704000 | 1.704 | 0.83937 | 0.93937 | 0.96838 | 0 | [5 empty] | 15826.0994
2021-03-23 16:00 | 1738000 | 1.738 | 0.83917 | 0.93917 | 0.98836 | 0 | [5 empty] | 16963.6454
2021-03-23 17:00 | 1780000 | 1.78 | 0.83896 | 0.93896 | 1.0084 | 0 | [5 empty] | 19124.5099
2021-03-23 18:00 | 1837000 | 1.837 | 0.83875 | 0.93875 | 1.0284 | 0 | [5 empty] | 19332.0604
2021-03-23 19:00 | 1856000 | 1.856 | 0.83855 | 0.93855 | 1.0484 | 0 | [5 empty] | 18317.452
2021-03-23 20:00 | 1920000 | 1.92 | 0.83834 | 0.93834 | 1.0684 | 0 | [5 empty] | 19560.2665
2021-03-23 21:00 | 2007000 | 2.007 | 0.83814 | 1.007 | 1.0884 | 0 | [5 empty] | 21038.255
2021-03-23 22:00 | 2080000 | 2.08 | 0.83793 | 1.08 | 1.1084 | 0 | [5 empty] | 21911.2612
2021-03-23 23:00 | 2129000 | 2.129 | 0.83773 | 1.129 | 1.1284 | 0 | [5 empty] | 21582.2663
2021-03-24 | 2095000 | 2.095 | 0.83752 | 1.095 | 1.1484 | 0 | [5 empty] | 21489.6898
2021-03-24 01:00 | 2070000 | 2.07 | 0.83732 | 1.07 | 1.1684 | 0 | [5 empty] | 21082.5524
2021-03-24 02:00 | 1973000 | 1.973 | 0.83711 | 0.973 | 1.1884 | 0 | [5 empty] | 20172.7147
2021-03-24 03:00 | 1938000 | 1.938 | 0.8369 | 0.938 | 1.2084 | 0 | [5 empty] | 18825.3784
2021-03-24 04:00 | 1982000 | 1.982 | 0.8367 | 0.982 | 1.2284 | 0 | [5 empty] | 17758.2602
2021-03-24 05:00 | 2010000 | 2.01 | 0.83649 | 1.01 | 1.2484 | 0 | [5 empty] | 16864.8474
2021-03-24 06:00 | 1956000 | 1.956 | 0.83629 | 0.956 | 1.2684 | 0 | [5 empty] | 15967.4527
2021-03-24 07:00 | 1898000 | 1.898 | 0.83608 | 0.93608 | 1.2884 | 0 | [5 empty] | 15987.1128
2021-03-24 08:00 | 1733000 | 1.733 | 0.83587 | 0.93587 | 1.3083 | 0 | [5 empty] | 14311.5282
2021-03-24 09:00 | 1696000 | 1.696 | 0.83567 | 0.93567 | 1.3275 | 0 | [5 empty] | 12660.0831
2021-03-24 10:00 | 1764000 | 1.764 | 0.83546 | 0.93546 | 1.3475 | 0 | [5 empty] | 13568.1788
2021-03-24 11:00 | 1876000 | 1.876 | 0.83526 | 0.93526 | 1.3675 | 0 | [5 empty] | 15560.5641
2021-03-24 12:00 | 1967000 | 1.967 | 0.83505 | 0.967 | 1.3875 | 0 | [5 empty] | 15745.966
2021-03-24 13:00 | 1986000 | 1.986 | 0.83484 | 0.986 | 1.4075 | 0 | [5 empty] | 14225.671
2021-03-24 14:00 | 1941000 | 1.941 | 0.83464 | 0.941 | 1.4275 | 0 | [5 empty] | 12557.5522
2021-03-24 15:00 | 1914000 | 1.914 | 0.83443 | 0.93443 | 1.4475 | 0 | [5 empty] | 10884.4562
2021-03-24 16:00 | 1795000 | 1.795 | 0.83422 | 0.93422 | 1.4675 | 0 | [5 empty] | 10501.2095
2021-03-24 17:00 | 1769000 | 1.769 | 0.83402 | 0.93402 | 1.4875 | 0 | [5 empty] | 10568.8998
2021-03-24 18:00 | 1832000 | 1.832 | 0.83381 | 0.93381 | 1.5075 | 0 | [5 empty] | 10577.61
2021-03-24 19:00 | 1922000 | 1.922 | 0.8336 | 0.9336 | 1.5275 | 0 | [5 empty] | 10909.3424
2021-03-24 20:00 | 1920000 | 1.92 | 0.8334 | 0.9334 | 1.5475 | 0 | [5 empty] | 13794.8917
2021-03-24 21:00 | 1905000 | 1.905 | 0.83319 | 0.93319 | 1.5675 | 0 | [5 empty] | 16959.4147
2021-03-24 22:00 | 1921000 | 1.921 | 0.83298 | 0.93298 | 1.5875 | 0 | [5 empty] | 18370.4595
2021-03-24 23:00 | 1919000 | 1.919 | 0.83278 | 0.93278 | 1.6075 | 0 | [5 empty] | 18741.7609
2021-03-25 | 1869000 | 1.869 | 0.83257 | 0.93257 | 1.6275 | 0 | [5 empty] | 18974.4464
2021-03-25 01:00 | 1787000 | 1.787 | 0.83236 | 0.93236 | 1.6475 | 0 | [5 empty] | 18280.3717
2021-03-25 02:00 | 1717000 | 1.717 | 0.83216 | 0.93216 | 1.6672 | 0 | [5 empty] | 17795.5894
2021-03-25 03:00 | 1669000 | 1.669 | 0.83195 | 0.93195 | 1.6859 | 0 | [5 empty] | 16847.6759
2021-03-25 04:00 | 1580000 | 1.58 | 0.83174 | 0.93174 | 1.7029 | 0 | [5 empty] | 15266.4098
2021-03-25 05:00 | 1514000 | 1.514 | 0.83154 | 0.93154 | 1.7186 | 0 | [5 empty] | 13422.346
2021-03-25 06:00 | 1480000 | 1.48 | 0.83133 | 0.93133 | 1.7335 | 0 | [5 empty] | 12517.9832
2021-03-25 07:00 | 1387000 | 1.387 | 0.83112 | 0.93112 | 1.7466 | 0 | [5 empty] | 12776.5503
2021-03-25 08:00 | 1133000 | 1.133 | 0.83092 | 0.93092 | 1.7547 | 0 | [5 empty] | 11341.8637
2021-03-25 09:00 | 960000 | 0.96 | 0.83071 | 0.93071 | 1.7593 | 0 | [5 empty] | 8688.751
2021-03-25 10:00 | 859000 | 0.859 | 0.8305 | 0.859 | 1.7593 | 0 | [5 empty] | 8910.9844
2021-03-25 11:00 | 756000 | 0.756 | 0.83029 | 0.756 | 1.7593 | 0 | [5 empty] | 11336.6376
2021-03-25 12:00 | 649000 | 0.649 | 0.83009 | 0.73009 | 1.7552 | 0 | [5 empty] | 11405.0745
2021-03-25 13:00 | 646000 | 0.646 | 0.82988 | 0.72988 | 1.751 | 0 | [5 empty] | 11307.0231
2021-03-25 14:00 | 661000 | 0.661 | 0.82967 | 0.72967 | 1.7476 | 0 | [5 empty] | 11039.9947
2021-03-25 15:00 | 711000 | 0.711 | 0.82947 | 0.72947 | 1.7467 | 0 | [5 empty] | 10474.5813
2021-03-25 16:00 | 690000 | 0.69 | 0.82926 | 0.72926 | 1.7447 | 0 | [5 empty] | 10326.7576
2021-03-25 17:00 | 646000 | 0.646 | 0.82905 | 0.72905 | 1.7406 | 0 | [5 empty] | 10459.4007
2021-03-25 18:00 | 784000 | 0.784 | 0.82884 | 0.784 | 1.7406 | 0 | [5 empty] | 10443.2247
2021-03-25 19:00 | 1013000 | 1.013 | 0.82864 | 0.92864 | 1.7462 | 0 | [5 empty] | 11379.4418
2021-03-25 20:00 | 1070000 | 1.07 | 0.82843 | 0.92843 | 1.7531 | 0 | [5 empty] | 15399.7996
2021-03-25 21:00 | 1026000 | 1.026 | 0.82822 | 0.92822 | 1.759 | 0 | [5 empty] | 18540.6808
2021-03-25 22:00 | 906000 | 0.906 | 0.82801 | 0.906 | 1.759 | 0 | [5 empty] | 20137.874
2021-03-25 23:00 | 694000 | 0.694 | 0.8278 | 0.7278 | 1.7573 | 0 | [5 empty] | 20343.1848
2021-03-26 | 565000 | 0.565 | 0.8276 | 0.7276 | 1.7492 | 0 | [5 empty] | 19900.709
2021-03-26 01:00 | 462000 | 0.462 | 0.82739 | 0.72739 | 1.7359 | 0 | [5 empty] | 19034.4221
2021-03-26 02:00 | 408000 | 0.408 | 0.82718 | 0.72718 | 1.72 | 0 | [5 empty] | 17681.362
2021-03-26 03:00 | 336000 | 0.336 | 0.82697 | 0.72697 | 1.7004 | 0 | [5 empty] | 16972.1067
2021-03-26 04:00 | 254000 | 0.254 | 0.82677 | 0.72677 | 1.6768 | 0 | [5 empty] | 16405.6979
2021-03-26 05:00 | 226000 | 0.226 | 0.82656 | 0.72656 | 1.6518 | 0 | [5 empty] | 15593.165
2021-03-26 06:00 | 220000 | 0.22 | 0.82635 | 0.72635 | 1.6265 | 0 | [5 empty] | 14477.0211
2021-03-26 07:00 | 271000 | 0.271 | 0.82614 | 0.72614 | 1.6037 | 0 | [5 empty] | 13895.6806
2021-03-26 08:00 | 296000 | 0.296 | 0.82593 | 0.72593 | 1.5822 | 0 | [5 empty] | 11448.3764
2021-03-26 09:00 | 225000 | 0.225 | 0.82573 | 0.72573 | 1.5572 | 0 | [5 empty] | 7861.7842
2021-03-26 10:00 | 134000 | 0.134 | 0.82552 | 0.72552 | 1.5276 | 0 | [5 empty] | 8269.9171
2021-03-26 11:00 | 125000 | 0.125 | 0.82531 | 0.72531 | 1.4976 | 0 | [5 empty] | 9445.0412
2021-03-26 12:00 | 153000 | 0.153 | 0.8251 | 0.7251 | 1.469 | 0 | [5 empty] | 9986.0661
2021-03-26 13:00 | 208000 | 0.208 | 0.82489 | 0.72489 | 1.4431 | 0 | [5 empty] | 11213.2023
2021-03-26 14:00 | 241000 | 0.241 | 0.82468 | 0.72468 | 1.4189 | 0 | [5 empty] | 12442.827
2021-03-26 15:00 | 300000 | 0.3 | 0.82448 | 0.72448 | 1.3977 | 0 | [5 empty] | 14278.9273
2021-03-26 16:00 | 354000 | 0.354 | 0.82427 | 0.72427 | 1.3792 | 0 | [5 empty] | 16137.1763
2021-03-26 17:00 | 411000 | 0.411 | 0.82406 | 0.72406 | 1.3635 | 0 | [5 empty] | 17445.6901
2021-03-26 18:00 | 595000 | 0.595 | 0.82385 | 0.72385 | 1.3571 | 0 | [5 empty] | 17496.9556
2021-03-26 19:00 | 1093000 | 1.093 | 0.82364 | 0.92364 | 1.3645 | 0 | [5 empty] | 17822.4665
2021-03-26 20:00 | 1620000 | 1.62 | 0.82343 | 0.92343 | 1.3824 | 0 | [5 empty] | 20504.4471
2021-03-26 21:00 | 1824000 | 1.824 | 0.82323 | 0.92323 | 1.4024 | 0 | [5 empty] | 22591.3997
2021-03-26 22:00 | 1852000 | 1.852 | 0.82302 | 0.92302 | 1.4224 | 0 | [5 empty] | 22788.7469
2021-03-26 23:00 | 1824000 | 1.824 | 0.82281 | 0.92281 | 1.4424 | 0 | [5 empty] | 21654.1873
2021-03-27 | 1806000 | 1.806 | 0.8226 | 0.9226 | 1.4624 | 0 | [5 empty] | 20288.1864
2021-03-27 01:00 | 1759000 | 1.759 | 0.82239 | 0.92239 | 1.4824 | 0 | [5 empty] | 19080.4615
2021-03-27 02:00 | 1696000 | 1.696 | 0.82218 | 0.92218 | 1.5019 | 0 | [5 empty] | 18205.7132
2021-03-27 03:00 | 1631000 | 1.631 | 0.82197 | 0.92197 | 1.5201 | 0 | [5 empty] | 17809.028
2021-03-27 04:00 | 1684000 | 1.684 | 0.82176 | 0.92176 | 1.5393 | 0 | [5 empty] | 17477.2956
2021-03-27 05:00 | 1743000 | 1.743 | 0.82156 | 0.92156 | 1.5593 | 0 | [5 empty] | 17811.7654
2021-03-27 06:00 | 1770000 | 1.77 | 0.82135 | 0.92135 | 1.5793 | 0 | [5 empty] | 18221.8892
2021-03-27 07:00 | 1710000 | 1.71 | 0.82114 | 0.92114 | 1.5991 | 0 | [5 empty] | 17753.0341
2021-03-27 08:00 | 1594000 | 1.594 | 0.82093 | 0.92093 | 1.6166 | 0 | [5 empty] | 15247.4964
2021-03-27 09:00 | 1375000 | 1.375 | 0.82072 | 0.92072 | 1.6296 | 0 | [5 empty] | 11892.0965
2021-03-27 10:00 | 1310000 | 1.31 | 0.82051 | 0.92051 | 1.6414 | 0 | [5 empty] | 11311.7514
2021-03-27 11:00 | 1224000 | 1.224 | 0.8203 | 0.9203 | 1.6515 | 0 | [5 empty] | 13930.5212
2021-03-27 12:00 | 1132000 | 1.132 | 0.82009 | 0.92009 | 1.6597 | 0 | [5 empty] | 16071.7257
2021-03-27 13:00 | 1147000 | 1.147 | 0.81988 | 0.91988 | 1.6683 | 0 | [5 empty] | 16332.5326
2021-03-27 14:00 | 1139000 | 1.139 | 0.81967 | 0.91967 | 1.6767 | 0 | [5 empty] | 15773.8385
2021-03-27 15:00 | 1181000 | 1.181 | 0.81947 | 0.91947 | 1.6859 | 0 | [5 empty] | 16709.06
2021-03-27 16:00 | 1213000 | 1.213 | 0.81926 | 0.91926 | 1.6958 | 0 | [5 empty] | 17943.4132
2021-03-27 17:00 | 1272000 | 1.272 | 0.81905 | 0.91905 | 1.7068 | 0 | [5 empty] | 18707.6669
2021-03-27 18:00 | 1500000 | 1.5 | 0.81884 | 0.91884 | 1.7225 | 0 | [5 empty] | 18082.2779
2021-03-27 19:00 | 1827000 | 1.827 | 0.81863 | 0.91863 | 1.7425 | 0 | [5 empty] | 16687.658
2021-03-27 20:00 | 2037000 | 2.037 | 0.81842 | 1.037 | 1.7625 | 0 | [5 empty] | 18270.6661
2021-03-27 21:00 | 2076000 | 2.076 | 0.81821 | 1.076 | 1.7825 | 0 | [5 empty] | 19918.8759
2021-03-27 22:00 | 2053000 | 2.053 | 0.818 | 1.053 | 1.8025 | 0 | [5 empty] | 20163.0091
2021-03-27 23:00 | 2045000 | 2.045 | 0.81779 | 1.045 | 1.8225 | 0 | [5 empty] | 19150.3915
2021-03-28 | 2012000 | 2.012 | 0.81758 | 1.012 | 1.8425 | 0 | [5 empty] | 18284.6023
2021-03-28 01:00 | 2026000 | 2.026 | 0.81737 | 1.026 | 1.8625 | 0 | [5 empty] | 17162.2369
2021-03-28 02:00 | 1944000 | 1.944 | 0.81716 | 0.944 | 1.8825 | 0 | [5 empty] | 16676.708
2021-03-28 03:00 | 1850000 | 1.85 | 0.81695 | 0.91695 | 1.9025 | 0 | [5 empty] | 16319.3429
2021-03-28 04:00 | 1728000 | 1.728 | 0.81674 | 0.91674 | 1.9225 | 0 | [5 empty] | 16587.3668
2021-03-28 05:00 | 1666000 | 1.666 | 0.81653 | 0.91653 | 1.9415 | 0 | [5 empty] | 16813.333
2021-03-28 06:00 | 1653000 | 1.653 | 0.81632 | 0.91632 | 1.9602 | 0 | [5 empty] | 17282.437
2021-03-28 07:00 | 1492000 | 1.492 | 0.81611 | 0.91611 | 1.9757 | 0 | [5 empty] | 16722.0008
2021-03-28 08:00 | 1168000 | 1.168 | 0.8159 | 0.9159 | 1.9847 | 0 | [5 empty] | 14016.6273
2021-03-28 09:00 | 912000 | 0.912 | 0.81569 | 0.912 | 1.9847 | 0 | [5 empty] | 9250.6803
2021-03-28 10:00 | 769000 | 0.769 | 0.81548 | 0.769 | 1.9847 | 0 | [5 empty] | 7135.1086
2021-03-28 11:00 | 703000 | 0.703 | 0.81527 | 0.71527 | 1.9841 | 0 | [5 empty] | 8534.9546
2021-03-28 12:00 | 752000 | 0.752 | 0.81506 | 0.752 | 1.9841 | 0 | [5 empty] | 10034.5941
2021-03-28 13:00 | 822000 | 0.822 | 0.81485 | 0.822 | 1.9841 | 0 | [5 empty] | 10869.5245
2021-03-28 14:00 | 921000 | 0.921 | 0.81464 | 0.91464 | 1.9883 | 0 | [5 empty] | 11427.2232
2021-03-28 15:00 | 881000 | 0.881 | 0.81443 | 0.881 | 1.9883 | 0 | [5 empty] | 12486.8755
2021-03-28 16:00 | 907000 | 0.907 | 0.81422 | 0.907 | 1.9883 | 0 | [5 empty] | 13564.9436
2021-03-28 17:00 | 999000 | 0.999 | 0.81401 | 0.91401 | 1.994 | 0 | [5 empty] | 14308.5418
2021-03-28 18:00 | 1240000 | 1.24 | 0.8138 | 0.9138 | 2.0045 | 0 | [5 empty] | 14385.6889
2021-03-28 19:00 | 1236000 | 1.236 | 0.81359 | 0.91359 | 2.0149 | 0 | [5 empty] | 14641.0208
2021-03-28 20:00 | 1209000 | 1.209 | 0.81338 | 0.91338 | 2.0248 | 0 | [5 empty] | 17286.9165
2021-03-28 21:00 | 1518000 | 1.518 | 0.81317 | 0.91317 | 2.0409 | 0 | [5 empty] | 17838.3936
2021-03-28 22:00 | 1615000 | 1.615 | 0.81296 | 0.91296 | 2.059 | 0 | [5 empty] | 16552.5262
2021-03-28 23:00 | 1650000 | 1.65 | 0.81275 | 0.91275 | 2.0777 | 0 | [5 empty] | 14436.4567
2021-03-29 | 1628000 | 1.628 | 0.81254 | 0.91254 | 2.096 | 0 | [5 empty] | 12663.3183
2021-03-29 01:00 | 1717000 | 1.717 | 0.81233 | 0.91233 | 2.116 | 0 | [5 empty] | 11223.9033
2021-03-29 02:00 | 1882000 | 1.882 | 0.81212 | 0.91212 | 2.136 | 0 | [5 empty] | 10401.1671
2021-03-29 03:00 | 1849000 | 1.849 | 0.81191 | 0.91191 | 2.156 | 0 | [5 empty] | 9847.4503
2021-03-29 04:00 | 1772000 | 1.772 | 0.8117 | 0.9117 | 2.176 | 0 | [5 empty] | 9881.0466
2021-03-29 05:00 | 1744000 | 1.744 | 0.81149 | 0.91149 | 2.196 | 0 | [5 empty] | 10233.6833
2021-03-29 06:00 | 1760000 | 1.76 | 0.81128 | 0.91128 | 2.216 | 0 | [5 empty] | 10209.7926
2021-03-29 07:00 | 1803000 | 1.803 | 0.81107 | 0.91107 | 2.236 | 0 | [5 empty] | 10325.2644
2021-03-29 08:00 | 1731000 | 1.731 | 0.81086 | 0.91086 | 2.256 | 0 | [5 empty] | 8833.5884
2021-03-29 09:00 | 1632000 | 1.632 | 0.81065 | 0.91065 | 2.2745 | 0 | [5 empty] | 5611.8272
2021-03-29 10:00 | 1672000 | 1.672 | 0.81044 | 0.91044 | 2.2937 | 0 | [5 empty] | 4017.6203
2021-03-29 11:00 | 1785000 | 1.785 | 0.81023 | 0.91023 | 2.3137 | 0 | [5 empty] | 4748.5266
2021-03-29 12:00 | 1791000 | 1.791 | 0.81002 | 0.91002 | 2.3337 | 0 | [5 empty] | 5919.4201
2021-03-29 13:00 | 1848000 | 1.848 | 0.80981 | 0.90981 | 2.3537 | 0 | [5 empty] | 7021.13
2021-03-29 14:00 | 1914000 | 1.914 | 0.80959 | 0.914 | 2.3737 | 0 | [5 empty] | 6914.8661
2021-03-29 15:00 | 2039000 | 2.039 | 0.80938 | 1.039 | 2.3937 | 0 | [5 empty] | 7526.8166
2021-03-29 16:00 | 2124000 | 2.124 | 0.80917 | 1.124 | 2.4137 | 0 | [5 empty] | 11602.1728
2021-03-29 17:00 | 2186000 | 2.186 | 0.80896 | 1.186 | 2.4337 | 0 | [5 empty] | 14919.4969
2021-03-29 18:00 | 2196000 | 2.196 | 0.80875 | 1.196 | 2.4537 | 0 | [5 empty] | 16274.0501
2021-03-29 19:00 | 2169000 | 2.169 | 0.80854 | 1.169 | 2.4737 | 0 | [5 empty] | 17308.0697
2021-03-29 20:00 | 2155000 | 2.155 | 0.80833 | 1.155 | 2.4937 | 0 | [5 empty] | 19226.0454
2021-03-29 21:00 | 2078000 | 2.078 | 0.80812 | 1.078 | 2.5137 | 0 | [5 empty] | 19848.1992
2021-03-29 22:00 | 1993000 | 1.993 | 0.80791 | 0.993 | 2.5337 | 0 | [5 empty] | 18897.2994
2021-03-29 23:00 | 1969000 | 1.969 | 0.8077 | 0.969 | 2.5537 | 0 | [5 empty] | 17727.6502
2021-03-30 | 1836000 | 1.836 | 0.80749 | 0.90749 | 2.5737 | 0 | [5 empty] | 17093.5511
2021-03-30 01:00 | 1670000 | 1.67 | 0.80727 | 0.90727 | 2.5929 | 0 | [5 empty] | 16735.9371
2021-03-30 02:00 | 1920000 | 1.92 | 0.80706 | 0.92 | 2.6129 | 0 | [5 empty] | 16779.7367
2021-03-30 03:00 | 1969000 | 1.969 | 0.80685 | 0.969 | 2.6329 | 0 | [5 empty] | 16761.0721
2021-03-30 04:00 | 1987000 | 1.987 | 0.80664 | 0.987 | 2.6529 | 0 | [5 empty] | 17568.13
2021-03-30 05:00 | 1926000 | 1.926 | 0.80643 | 0.926 | 2.6729 | 0 | [5 empty] | 18749.7245
2021-03-30 06:00 | 1777000 | 1.777 | 0.80622 | 0.90622 | 2.6929 | 0 | [5 empty] | 19966.9062
2021-03-30 07:00 | 1759000 | 1.759 | 0.80601 | 0.90601 | 2.7129 | 0 | [5 empty] | 20856.3372
2021-03-30 08:00 | 1785000 | 1.785 | 0.8058 | 0.9058 | 2.7329 | 0 | [5 empty] | 21778.8669
2021-03-30 09:00 | 1741000 | 1.741 | 0.80558 | 0.90558 | 2.7529 | 0 | [5 empty] | 23542.0507
2021-03-30 10:00 | 1645000 | 1.645 | 0.80537 | 0.90537 | 2.7717 | 0 | [5 empty] | 24212.9814
2021-03-30 11:00 | 1654000 | 1.654 | 0.80516 | 0.90516 | 2.7907 | 0 | [5 empty] | 25371.4318
2021-03-30 12:00 | 1750000 | 1.75 | 0.80495 | 0.90495 | 2.8107 | 0 | [5 empty] | 26520.9231
2021-03-30 13:00 | 1874000 | 1.874 | 0.80474 | 0.90474 | 2.8307 | 0 | [5 empty] | 26665.7605
2021-03-30 14:00 | 1998000 | 1.998 | 0.80453 | 0.998 | 2.8507 | 0 | [5 empty] | 27693.8075
2021-03-30 15:00 | 2067000 | 2.067 | 0.80432 | 1.067 | 2.8707 | 0 | [5 empty] | 28096.9631
2021-03-30 16:00 | 2014000 | 2.014 | 0.8041 | 1.014 | 2.8907 | 0 | [5 empty] | 28478.219
2021-03-30 17:00 | 1874000 | 1.874 | 0.80389 | 0.90389 | 2.9107 | 0 | [5 empty] | 28689.5024
2021-03-30 18:00 | 1711000 | 1.711 | 0.80368 | 0.90368 | 2.9307 | 0 | [5 empty] | 26992.2668
2021-03-30 19:00 | 1762000 | 1.762 | 0.80347 | 0.90347 | 2.9507 | 0 | [5 empty] | 25008.3428
2021-03-30 20:00 | 1906000 | 1.906 | 0.80326 | 0.906 | 2.9707 | 0 | [5 empty] | 22839.5147
2021-03-30 21:00 | 1887000 | 1.887 | 0.80305 | 0.90305 | 2.9907 | 0 | [5 empty] | 20054.2566
2021-03-30 22:00 | 1847000 | 1.847 | 0.80283 | 0.90283 | 3.0107 | 0 | [5 empty] | 17576.8402
2021-03-30 23:00 | 1783000 | 1.783 | 0.80262 | 0.90262 | 3.0307 | 0 | [5 empty] | 15576.2424
2021-03-31 | 1684000 | 1.684 | 0.80241 | 0.90241 | 3.0504 | 0 | [5 empty] | 13794.6428
2021-03-31 01:00 | 1717000 | 1.717 | 0.8022 | 0.9022 | 3.0704 | 0 | [5 empty] | 12128.5149
2021-03-31 02:00 | 1694000 | 1.694 | 0.80199 | 0.90199 | 3.0902 | 0 | [5 empty] | 11076.3284
2021-03-31 03:00 | 1708000 | 1.708 | 0.80178 | 0.90178 | 3.1102 | 0 | [5 empty] | 10981.0145
2021-03-31 04:00 | 1638000 | 1.638 | 0.80156 | 0.90156 | 3.1289 | 0 | [5 empty] | 10994.7019
2021-03-31 05:00 | 1581000 | 1.581 | 0.80135 | 0.90135 | 3.1465 | 0 | [5 empty] | 11134.0643
2021-03-31 06:00 | 1462000 | 1.462 | 0.80114 | 0.90114 | 3.1617 | 0 | [5 empty] | 11458.082
2021-03-31 07:00 | 1256000 | 1.256 | 0.80093 | 0.90093 | 3.1728 | 0 | [5 empty] | 11710.1787
2021-03-31 08:00 | 1024000 | 1.024 | 0.80072 | 0.90072 | 3.1793 | 0 | [5 empty] | 10352.1414
2021-03-31 09:00 | 796000 | 0.796 | 0.8005 | 0.796 | 3.1793 | 0 | [5 empty] | 8773.364
2021-03-31 10:00 | 816000 | 0.816 | 0.80029 | 0.816 | 3.1793 | 0 | [5 empty] | 8567.8043
2021-03-31 11:00 | 887000 | 0.887 | 0.80008 | 0.887 | 3.1793 | 0 | [5 empty] | 8782.323
2021-03-31 12:00 | 975000 | 0.975 | 0.79987 | 0.89987 | 3.1848 | 0 | [5 empty] | 8952.7931
2021-03-31 13:00 | 1051000 | 1.051 | 0.79966 | 0.89966 | 3.1918 | 0 | [5 empty] | 8811.1909
2021-03-31 14:00 | 1079000 | 1.079 | 0.79944 | 0.89944 | 3.1994 | 0 | [5 empty] | 9148.6471
2021-03-31 15:00 | 1109000 | 1.109 | 0.79923 | 0.89923 | 3.2076 | 0 | [5 empty] | 9014.013
2021-03-31 16:00 | 1156000 | 1.156 | 0.79902 | 0.89902 | 3.2168 | 0 | [5 empty] | 8768.3867
2021-03-31 17:00 | 1133000 | 1.133 | 0.79881 | 0.89881 | 3.2254 | 0 | [5 empty] | 7837.8935
2021-03-31 18:00 | 1163000 | 1.163 | 0.79859 | 0.89859 | 3.2347 | 0 | [5 empty] | 6291.468
2021-03-31 19:00 | 1386000 | 1.386 | 0.79838 | 0.89838 | 3.2485 | 0 | [5 empty] | 5625.7635
2021-03-31 20:00 | 1594000 | 1.594 | 0.79817 | 0.89817 | 3.2664 | 0 | [5 empty] | 5502.577
2021-03-31 21:00 | 1761000 | 1.761 | 0.79796 | 0.89796 | 3.2864 | 0 | [5 empty] | 6171.0191
2021-03-31 22:00 | 1875000 | 1.875 | 0.79775 | 0.89775 | 3.3064 | 0 | [5 empty] | 6557.9987
2021-03-31 23:00 | 1841000 | 1.841 | 0.79753 | 0.89753 | 3.3264 | 0 | [5 empty] | 7160.9902
2021-04-01 | 1786000 | 1.786 | 0.79732 | 0.89732 | 3.3464 | 0 | [5 empty] | 7372.0247
2021-04-01 01:00 | 1686000 | 1.686 | 0.79711 | 0.89711 | 3.3662 | 0 | [5 empty] | 7378.744
2021-04-01 02:00 | 1693000 | 1.693 | 0.7969 | 0.8969 | 3.3861 | 0 | [5 empty] | 6882.763
2021-04-01 03:00 | 1753000 | 1.753 | 0.79668 | 0.89668 | 3.4061 | 0 | [5 empty] | 6404.9489
2021-04-01 04:00 | 1677000 | 1.677 | 0.79647 | 0.89647 | 3.4257 | 0 | [5 empty] | 6245.4287
2021-04-01 05:00 | 1619000 | 1.619 | 0.79626 | 0.89626 | 3.4442 | 0 | [5 empty] | 6095.614
2021-04-01 06:00 | 1522000 | 1.522 | 0.79605 | 0.89605 | 3.4607 | 0 | [5 empty] | 5806.4369
2021-04-01 07:00 | 1180000 | 1.18 | 0.79583 | 0.89583 | 3.4704 | 0 | [5 empty] | 5350.5226
2021-04-01 08:00 | 812000 | 0.812 | 0.79562 | 0.812 | 3.4704 | 0 | [5 empty] | 4135.3318
2021-04-01 09:00 | 675000 | 0.675 | 0.79541 | 0.69541 | 3.4693 | 0 | [5 empty] | 3078.417
2021-04-01 10:00 | 567000 | 0.567 | 0.7952 | 0.6952 | 3.4629 | 0 | [5 empty] | 3168.0071
2021-04-01 11:00 | 605000 | 0.605 | 0.79498 | 0.69498 | 3.4584 | 0 | [5 empty] | 3315.3331
2021-04-01 12:00 | 735000 | 0.735 | 0.79477 | 0.735 | 3.4584 | 0 | [5 empty] | 3395.7154
2021-04-01 13:00 | 752000 | 0.752 | 0.79456 | 0.752 | 3.4584 | 0 | [5 empty] | 3070.4534
2021-04-01 14:00 | 809000 | 0.809 | 0.79435 | 0.809 | 3.4584 | 0 | [5 empty] | 2781.2763
2021-04-01 15:00 | 954000 | 0.954 | 0.79413 | 0.89413 | 3.4636 | 0 | [5 empty] | 2802.4296
2021-04-01 16:00 | 854000 | 0.854 | 0.79392 | 0.854 | 3.4636 | 0 | [5 empty] | 3042.0832
2021-04-01 17:00 | 676000 | 0.676 | 0.79371 | 0.69371 | 3.4627 | 0 | [5 empty] | 3288.2072
2021-04-01 18:00 | 653000 | 0.653 | 0.79349 | 0.69349 | 3.4607 | 0 | [5 empty] | 3381.2814
2021-04-01 19:00 | 823000 | 0.823 | 0.79328 | 0.823 | 3.4607 | 0 | [5 empty] | 3360.8748
2021-04-01 20:00 | 943000 | 0.943 | 0.79307 | 0.89307 | 3.4657 | 0 | [5 empty] | 4343.1312
2021-04-01 21:00 | 905000 | 0.905 | 0.79286 | 0.89286 | 3.47 | 0 | [5 empty] | 5719.5843
2021-04-01 22:00 | 849000 | 0.849 | 0.79264 | 0.849 | 3.47 | 0 | [5 empty] | 6816.0681
2021-04-01 23:00 | 784000 | 0.784 | 0.79243 | 0.784 | 3.47 | 0 | [5 empty] | 7317.2752
2021-04-02 | 759000 | 0.759 | 0.79222 | 0.759 | 3.47 | 0 | [5 empty] | 7910.6324
2021-04-02 01:00 | 724000 | 0.724 | 0.792 | 0.724 | 3.47 | 0 | [5 empty] | 8429.3371
2021-04-02 02:00 | 703000 | 0.703 | 0.79179 | 0.703 | 3.47 | 0 | [5 empty] | 8622.6304
2021-04-02 03:00 | 664000 | 0.664 | 0.79158 | 0.69158 | 3.4686 | 0 | [5 empty] | 9038.0055
2021-04-02 04:00 | 524000 | 0.524 | 0.79137 | 0.69137 | 3.4602 | 0 | [5 empty] | 9440.5285
2021-04-02 05:00 | 383000 | 0.383 | 0.79115 | 0.69115 | 3.4448 | 0 | [5 empty] | 9792.4149
2021-04-02 06:00 | 375000 | 0.375 | 0.79094 | 0.69094 | 3.429 | 0 | [5 empty] | 10171.8045
2021-04-02 07:00 | 299000 | 0.299 | 0.79073 | 0.69073 | 3.4094 | 0 | [5 empty] | 9825.573
2021-04-02 08:00 | 215000 | 0.215 | 0.79051 | 0.69051 | 3.3856 | 0 | [5 empty] | 8431.6505
2021-04-02 09:00 | 157000 | 0.157 | 0.7903 | 0.6903 | 3.359 | 0 | [5 empty] | 7081.6816
2021-04-02 10:00 | 154000 | 0.154 | 0.79009 | 0.69009 | 3.3322 | 0 | [5 empty] | 7402.7233
2021-04-02 11:00 | 172000 | 0.172 | 0.78987 | 0.68987 | 3.3063 | 0 | [5 empty] | 9135.6803
2021-04-02 12:00 | 243000 | 0.243 | 0.78966 | 0.68966 | 3.284 | 0 | [5 empty] | 9322.8047
2021-04-02 13:00 | 343000 | 0.343 | 0.78945 | 0.68945 | 3.2666 | 0 | [5 empty] | 9289.3896
2021-04-02 14:00 | 458000 | 0.458 | 0.78923 | 0.68923 | 3.2551 | 0 | [5 empty] | 9542.573
2021-04-02 15:00 | 519000 | 0.519 | 0.78902 | 0.68902 | 3.2466 | 0 | [5 empty] | 9799.8691
2021-04-02 16:00 | 604000 | 0.604 | 0.78881 | 0.68881 | 3.2423 | 0 | [5 empty] | 9630.4804
2021-04-02 17:00 | 675000 | 0.675 | 0.78859 | 0.68859 | 3.2416 | 0 | [5 empty] | 9041.0899
2021-04-02 18:00 | 770000 | 0.77 | 0.78838 | 0.77 | 3.2416 | 0 | [5 empty] | 8102.8976
2021-04-02 19:00 | 863000 | 0.863 | 0.78817 | 0.863 | 3.2416 | 0 | [5 empty] | 7554.1193
2021-04-02 20:00 | 981000 | 0.981 | 0.78795 | 0.88795 | 3.2475 | 0 | [5 empty] | 7410.4345
2021-04-02 21:00 | 936000 | 0.936 | 0.78774 | 0.88774 | 3.2525 | 0 | [5 empty] | 7554.3763
2021-04-02 22:00 | 903000 | 0.903 | 0.78753 | 0.88753 | 3.2568 | 0 | [5 empty] | 7892.8967
2021-04-02 23:00 | 945000 | 0.945 | 0.78731 | 0.88731 | 3.2619 | 0 | [5 empty] | 7934.537
2021-04-03 | 955000 | 0.955 | 0.7871 | 0.8871 | 3.2673 | 0 | [5 empty] | 8158.675
2021-04-03 01:00 | 944000 | 0.944 | 0.78689 | 0.88689 | 3.2724 | 0 | [5 empty] | 8309.0428
2021-04-03 02:00 | 984000 | 0.984 | 0.78667 | 0.88667 | 3.2784 | 0 | [5 empty] | 8284.8812
2021-04-03 03:00 | 1040000 | 1.04 | 0.78646 | 0.88646 | 3.2855 | 0 | [5 empty] | 8467.3789
2021-04-03 04:00 | 1054000 | 1.054 | 0.78625 | 0.88625 | 3.2928 | 0 | [5 empty] | 8473.8048
2021-04-03 05:00 | 900000 | 0.9 | 0.78603 | 0.88603 | 3.2971 | 0 | [5 empty] | 8609.5214
2021-04-03 06:00 | 726000 | 0.726 | 0.78582 | 0.726 | 3.2971 | 0 | [5 empty] | 8887.3806
2021-04-03 07:00 | 546000 | 0.546 | 0.78561 | 0.68561 | 3.2901 | 0 | [5 empty] | 8761.4315
2021-04-03 08:00 | 266000 | 0.266 | 0.78539 | 0.68539 | 3.2691 | 0 | [5 empty] | 8356.338
2021-04-03 09:00 | 201000 | 0.201 | 0.78518 | 0.68518 | 3.2449 | 0 | [5 empty] | 8671.7249
2021-04-03 10:00 | 268000 | 0.268 | 0.78497 | 0.68497 | 3.2241 | 0 | [5 empty] | 9889.0616
2021-04-03 11:00 | 328000 | 0.328 | 0.78475 | 0.68475 | 3.2062 | 0 | [5 empty] | 10904.8797
2021-04-03 12:00 | 396000 | 0.396 | 0.78454 | 0.68454 | 3.1918 | 0 | [5 empty] | 11929.1802
2021-04-03 13:00 | 521000 | 0.521 | 0.78433 | 0.68433 | 3.1836 | 0 | [5 empty] | 13494.5477
2021-04-03 14:00 | 634000 | 0.634 | 0.78411 | 0.68411 | 3.1811 | 0 | [5 empty] | 15851.0813
2021-04-03 15:00 | 715000 | 0.715 | 0.7839 | 0.715 | 3.1811 | 0 | [5 empty] | 17803.5496
2021-04-03 16:00 | 830000 | 0.83 | 0.78368 | 0.83 | 3.1811 | 0 | [5 empty] | 19362.2341
2021-04-03 17:00 | 922000 | 0.922 | 0.78347 | 0.88347 | 3.1859 | 0 | [5 empty] | 19876.8262
2021-04-03 18:00 | 924000 | 0.924 | 0.78326 | 0.88326 | 3.1907 | 0 | [5 empty] | 20011.2576
2021-04-03 19:00 | 1028000 | 1.028 | 0.78304 | 0.88304 | 3.1976 | 0 | [5 empty] | 20646.401
2021-04-03 20:00 | 1125000 | 1.125 | 0.78283 | 0.88283 | 3.2065 | 0 | [5 empty] | 21995.3417
2021-04-03 21:00 | 1188000 | 1.188 | 0.78262 | 0.88262 | 3.2166 | 0 | [5 empty] | 22744.6104
2021-04-03 22:00 | 1282000 | 1.282 | 0.7824 | 0.8824 | 3.2286 | 0 | [5 empty] | 23087.7574
2021-04-03 23:00 | 1321000 | 1.321 | 0.78219 | 0.88219 | 3.2413 | 0 | [5 empty] | 23668.1515
2021-04-04 | 1443000 | 1.443 | 0.78197 | 0.88197 | 3.2566 | 0 | [5 empty] | 23829.0579
2021-04-04 01:00 | 1566000 | 1.566 | 0.78176 | 0.88176 | 3.2743 | 0 | [5 empty] | 23937.5284
2021-04-04 02:00 | 1640000 | 1.64 | 0.78155 | 0.88155 | 3.2934 | 0 | [5 empty] | 23195.7138
2021-04-04 03:00 | 1738000 | 1.738 | 0.78133 | 0.88133 | 3.3134 | 0 | [5 empty] | 22091.9883
2021-04-04 04:00 | 1776000 | 1.776 | 0.78112 | 0.88112 | 3.3334 | 0 | [5 empty] | 20259.3002
2021-04-04 05:00 | 1806000 | 1.806 | 0.7809 | 0.8809 | 3.3534 | 0 | [5 empty] | 18897.2505
2021-04-04 06:00 | 1739000 | 1.739 | 0.78069 | 0.88069 | 3.3734 | 0 | [5 empty] | 18014.0645
2021-04-04 07:00 | 1657000 | 1.657 | 0.78048 | 0.88048 | 3.393 | 0 | [5 empty] | 15742.8679
2021-04-04 08:00 | 1657000 | 1.657 | 0.78026 | 0.88026 | 3.4125 | 0 | [5 empty] | 14595.1887
2021-04-04 09:00 | 1647000 | 1.647 | 0.78005 | 0.88005 | 3.4318 | 0 | [5 empty] | 14535.8127
2021-04-04 10:00 | 1632000 | 1.632 | 0.77983 | 0.87983 | 3.4509 | 0 | [5 empty] | 15259.3775
2021-04-04 11:00 | 1729000 | 1.729 | 0.77962 | 0.87962 | 3.4709 | 0 | [5 empty] | 14824.9816
2021-04-04 12:00 | 1900000 | 1.9 | 0.77941 | 0.9 | 3.4909 | 0 | [5 empty] | 15088.4466
2021-04-04 13:00 | 1924000 | 1.924 | 0.77919 | 0.924 | 3.5109 | 0 | [5 empty] | 15698.4001
2021-04-04 14:00 | 1944000 | 1.944 | 0.77898 | 0.944 | 3.5309 | 0 | [5 empty] | 15753.9206
2021-04-04 15:00 | 1956000 | 1.956 | 0.77876 | 0.956 | 3.5509 | 0 | [5 empty] | 15459.6109
2021-04-04 16:00 | 1960000 | 1.96 | 0.77855 | 0.96 | 3.5709 | 0 | [5 empty] | 14599.8154
2021-04-04 17:00 | 1903000 | 1.903 | 0.77834 | 0.903 | 3.5909 | 0 | [5 empty] | 12649.1464
2021-04-04 18:00 | 1947000 | 1.947 | 0.77812 | 0.947 | 3.6109 | 0 | [5 empty] | 10260.74
2021-04-04 19:00 | 2044000 | 2.044 | 0.77791 | 1.044 | 3.6309 | 0 | [5 empty] | 7808.0738
2021-04-04 20:00 | 2054000 | 2.054 | 0.77769 | 1.054 | 3.6509 | 0 | [5 empty] | 6618.7544
2021-04-04 21:00 | 1985000 | 1.985 | 0.77748 | 0.985 | 3.6709 | 0 | [5 empty] | 5985.9243
2021-04-04 22:00 | 1818000 | 1.818 | 0.77727 | 0.87727 | 3.6909 | 0 | [5 empty] | 5414.2696
2021-04-04 23:00 | 1776000 | 1.776 | 0.77705 | 0.87705 | 3.7109 | 0 | [5 empty] | 4977.5603
2021-04-05 | 1667000 | 1.667 | 0.77684 | 0.87684 | 3.7307 | 0 | [5 empty] | 4277.6431
2021-04-05 01:00 | 1161000 | 1.161 | 0.77662 | 0.87662 | 3.7404 | 0 | [5 empty] | 4066.6141
2021-04-05 02:00 | 1192000 | 1.192 | 0.77641 | 0.87641 | 3.7507 | 0 | [5 empty] | 4310.2871
2021-04-05 03:00 | 1141000 | 1.141 | 0.77619 | 0.87619 | 3.76 | 0 | [5 empty] | 4773.4713
2021-04-05 04:00 | 1057000 | 1.057 | 0.77598 | 0.87598 | 3.7676 | 0 | [5 empty] | 4862.9209
2021-04-05 05:00 | 981000 | 0.981 | 0.77577 | 0.87577 | 3.7737 | 0 | [5 empty] | 4837.9881
2021-04-05 06:00 | 1358000 | 1.358 | 0.77555 | 0.87555 | 3.7873 | 0 | [5 empty] | 4772.4432
2021-04-05 07:00 | 1451000 | 1.451 | 0.77534 | 0.87534 | 3.8029 | 0 | [5 empty] | 4361.1808
2021-04-05 08:00 | 1502000 | 1.502 | 0.77512 | 0.87512 | 3.8194 | 0 | [5 empty] | 3814.4588
2021-04-05 09:00 | 1536000 | 1.536 | 0.77491 | 0.87491 | 3.8366 | 0 | [5 empty] | 2540.8306
2021-04-05 10:00 | 1583000 | 1.583 | 0.77469 | 0.87469 | 3.8548 | 0 | [5 empty] | 2465.004
2021-04-05 11:00 | 1535000 | 1.535 | 0.77448 | 0.87448 | 3.872 | 0 | [5 empty] | 3051.31
2021-04-05 12:00 | 1612000 | 1.612 | 0.77427 | 0.87427 | 3.8907 | 0 | [5 empty] | 3019.4372
2021-04-05 13:00 | 1669000 | 1.669 | 0.77405 | 0.87405 | 3.9106 | 0 | [5 empty] | 2987.5643
2021-04-05 14:00 | 1729000 | 1.729 | 0.77384 | 0.87384 | 3.9306 | 0 | [5 empty] | 2855.9604
2021-04-05 15:00 | 1674000 | 1.674 | 0.77362 | 0.87362 | 3.9506 | 0 | [5 empty] | 2646.2165
2021-04-05 16:00 | 1619000 | 1.619 | 0.77341 | 0.87341 | 3.9696 | 0 | [5 empty] | 2175.0641
2021-04-05 17:00 | 1622000 | 1.622 | 0.77319 | 0.87319 | 3.9885 | 0 | [5 empty] | 1844.7689
2021-04-05 18:00 | 1658000 | 1.658 | 0.77298 | 0.87298 | 4.0082 | 0 | [5 empty] | 1902.8597
2021-04-05 19:00 | 1798000 | 1.798 | 0.77276 | 0.87276 | 4.0282 | 0 | [5 empty] | 2205.1376
2021-04-05 20:00 | 1850000 | 1.85 | 0.77255 | 0.87255 | 4.0482 | 0 | [5 empty] | 3897.7395
2021-04-05 21:00 | 1821000 | 1.821 | 0.77234 | 0.87234 | 4.0682 | 0 | [5 empty] | 6980.4082
2021-04-05 22:00 | 1750000 | 1.75 | 0.77212 | 0.87212 | 4.0882 | 0 | [5 empty] | 10043.542
2021-04-05 23:00 | 1719000 | 1.719 | 0.77191 | 0.87191 | 4.1082 | 0 | [5 empty] | 12559.6969
2021-04-06 | 1683000 | 1.683 | 0.77169 | 0.87169 | 4.1282 | 0 | [5 empty] | 14338.4068
2021-04-06 01:00 | 1646000 | 1.646 | 0.77148 | 0.87148 | 4.1477 | 0 | [5 empty] | 15825.6344
2021-04-06 02:00 | 1689000 | 1.689 | 0.77126 | 0.87126 | 4.1677 | 0 | [5 empty] | 16972.5425
2021-04-06 03:00 | 1701000 | 1.701 | 0.77105 | 0.87105 | 4.1877 | 0 | [5 empty] | 17429.0437
2021-04-06 04:00 | 1633000 | 1.633 | 0.77083 | 0.87083 | 4.207 | 0 | [5 empty] | 17465.2862
2021-04-06 05:00 | 1580000 | 1.58 | 0.77062 | 0.87062 | 4.2252 | 0 | [5 empty] | 17903.7948
2021-04-06 06:00 | 1506000 | 1.506 | 0.77041 | 0.87041 | 4.2419 | 0 | [5 empty] | 18949.4295
2021-04-06 07:00 | 1357000 | 1.357 | 0.77019 | 0.87019 | 4.2556 | 0 | [5 empty] | 18779.0126
2021-04-06 08:00 | 1180000 | 1.18 | 0.76998 | 0.86998 | 4.2658 | 0 | [5 empty] | 16282.6498
2021-04-06 09:00 | 1083000 | 1.083 | 0.76976 | 0.86976 | 4.2741 | 0 | [5 empty] | 10908.2213
2021-04-06 10:00 | 1052000 | 1.052 | 0.76955 | 0.86955 | 4.2817 | 0 | [5 empty] | 10300.581
2021-04-06 11:00 | 1093000 | 1.093 | 0.76933 | 0.86933 | 4.2902 | 0 | [5 empty] | 13202.8084
2021-04-06 12:00 | 1130000 | 1.13 | 0.76912 | 0.86912 | 4.2994 | 0 | [5 empty] | 12797.972
2021-04-06 13:00 | 1079000 | 1.079 | 0.7689 | 0.8689 | 4.3076 | 0 | [5 empty] | 10522.1487
2021-04-06 14:00 | 1005000 | 1.005 | 0.76869 | 0.86869 | 4.3143 | 0 | [5 empty] | 8704.8829
2021-04-06 15:00 | 990000 | 0.99 | 0.76847 | 0.86847 | 4.3208 | 0 | [5 empty] | 10402.6255
2021-04-06 16:00 | 922000 | 0.922 | 0.76826 | 0.86826 | 4.3258 | 0 | [5 empty] | 14842.2032
2021-04-06 17:00 | 863000 | 0.863 | 0.76804 | 0.863 | 4.3258 | 0 | [5 empty] | 18403.7357
2021-04-06 18:00 | 861000 | 0.861 | 0.76783 | 0.861 | 4.3258 | 0 | [5 empty] | 18512.7202
2021-04-06 19:00 | 873000 | 0.873 | 0.76761 | 0.86761 | 4.3299 | 0 | [5 empty] | 17980.1354
2021-04-06 20:00 | 871000 | 0.871 | 0.7674 | 0.8674 | 4.334 | 0 | [5 empty] | 21353.2582
2021-04-06 21:00 | 827000 | 0.827 | 0.76719 | 0.827 | 4.334 | 0 | [5 empty] | 24730.7507
2021-04-06 22:00 | 803000 | 0.803 | 0.76697 | 0.803 | 4.334 | 0 | [5 empty] | 25788.2092
2021-04-06 23:00 | 739000 | 0.739 | 0.76676 | 0.739 | 4.334 | 0 | [5 empty] | 25269.7615
2021-04-07 | 652000 | 0.652 | 0.76654 | 0.66654 | 4.3333 | 0 | [5 empty] | 24153.9552
2021-04-07 01:00 | 607000 | 0.607 | 0.76633 | 0.66633 | 4.3303 | 0 | [5 empty] | 22946.1289
2021-04-07 02:00 | 526000 | 0.526 | 0.76611 | 0.66611 | 4.3233 | 0 | [5 empty] | 21428.8277
2021-04-07 03:00 | 467000 | 0.467 | 0.7659 | 0.6659 | 4.3134 | 0 | [5 empty] | 20214.5754
2021-04-07 04:00 | 458000 | 0.458 | 0.76568 | 0.66568 | 4.303 | 0 | [5 empty] | 19181.0216
2021-04-07 05:00 | 491000 | 0.491 | 0.76547 | 0.66547 | 4.2943 | 0 | [5 empty] | 18862.2932
2021-04-07 06:00 | 508000 | 0.508 | 0.76525 | 0.66525 | 4.2864 | 0 | [5 empty] | 19280.4957
2021-04-07 07:00 | 471000 | 0.471 | 0.76504 | 0.66504 | 4.2767 | 0 | [5 empty] | 17732.3498
2021-04-07 08:00 | 397000 | 0.397 | 0.76482 | 0.66482 | 4.2633 | 0 | [5 empty] | 13938.197
2021-04-07 09:00 | 345000 | 0.345 | 0.76461 | 0.66461 | 4.2473 | 0 | [5 empty] | 9034.664
2021-04-07 10:00 | 285000 | 0.285 | 0.76439 | 0.66439 | 4.2284 | 0 | [5 empty] | 7290.3973
2021-04-07 11:00 | 235000 | 0.235 | 0.76418 | 0.66418 | 4.2069 | 0 | [5 empty] | 7957.1564
2021-04-07 12:00 | 279000 | 0.279 | 0.76396 | 0.66396 | 4.1877 | 0 | [5 empty] | 8094.4153
2021-04-07 13:00 | 371000 | 0.371 | 0.76375 | 0.66375 | 4.173 | 0 | [5 empty] | 8443.2172
2021-04-07 14:00 | 466000 | 0.466 | 0.76353 | 0.66353 | 4.1631 | 0 | [5 empty] | 9949.9798
2021-04-07 15:00 | 478000 | 0.478 | 0.76332 | 0.66332 | 4.1539 | 0 | [5 empty] | 10680.9988
2021-04-07 16:00 | 443000 | 0.443 | 0.7631 | 0.6631 | 4.1429 | 0 | [5 empty] | 10641.4148
2021-04-07 17:00 | 362000 | 0.362 | 0.76289 | 0.66289 | 4.1278 | 0 | [5 empty] | 9701.1661
2021-04-07 18:00 | 294000 | 0.294 | 0.76267 | 0.66267 | 4.1094 | 0 | [5 empty] | 8022.1873
2021-04-07 19:00 | 358000 | 0.358 | 0.76246 | 0.66246 | 4.0942 | 0 | [5 empty] | 6931.8279
2021-04-07 20:00 | 466000 | 0.466 | 0.76224 | 0.66224 | 4.0844 | 0 | [5 empty] | 8312.6414
2021-04-07 21:00 | 455000 | 0.455 | 0.76203 | 0.66203 | 4.074 | 0 | [5 empty] | 9922.7337
2021-04-07 22:00 | 390000 | 0.39 | 0.76182 | 0.66182 | 4.0604 | 0 | [5 empty] | 10292.6128
2021-04-07 23:00 | 326000 | 0.326 | 0.7616 | 0.6616 | 4.0436 | 0 | [5 empty] | 10141.2169
2021-04-08 | 311000 | 0.311 | 0.76139 | 0.66139 | 4.0261 | 0 | [5 empty] | 9705.0217
2021-04-08 01:00 | 307000 | 0.307 | 0.76117 | 0.66117 | 4.0084 | 0 | [5 empty] | 8210.5969
2021-04-08 02:00 | 333000 | 0.333 | 0.76096 | 0.66096 | 3.992 | 0 | [5 empty] | 7780.3136
2021-04-08 03:00 | 345000 | 0.345 | 0.76074 | 0.66074 | 3.9762 | 0 | [5 empty] | 7836.0911
2021-04-08 04:00 | 335000 | 0.335 | 0.76053 | 0.66053 | 3.9599 | 0 | [5 empty] | 8254.2935
2021-04-08 05:00 | 321000 | 0.321 | 0.76031 | 0.66031 | 3.943 | 0 | [5 empty] | 7670.0439
2021-04-08 06:00 | 316000 | 0.316 | 0.7601 | 0.6601 | 3.9258 | 0 | [5 empty] | 6811.2766
2021-04-08 07:00 | 227000 | 0.227 | 0.75988 | 0.65988 | 3.9041 | 0 | [5 empty] | 6007.2586
2021-04-08 08:00 | 122000 | 0.122 | 0.75967 | 0.65967 | 3.8772 | 0 | [5 empty] | 4852.6394
2021-04-08 09:00 | 125000 | 0.125 | 0.75945 | 0.65945 | 3.8505 | 0 | [5 empty] | 3425.0447
2021-04-08 10:00 | 236000 | 0.236 | 0.75924 | 0.65924 | 3.8294 | 0 | [5 empty] | 3033.5743
2021-04-08 11:00 | 308000 | 0.308 | 0.75902 | 0.65902 | 3.8118 | 0 | [5 empty] | 3006.8423
2021-04-08 12:00 | 357000 | 0.357 | 0.75881 | 0.65881 | 3.7967 | 0 | [5 empty] | 2959.5471
2021-04-08 13:00 | 372000 | 0.372 | 0.75859 | 0.65859 | 3.7824 | 0 | [5 empty] | 2492.5072
2021-04-08 14:00 | 456000 | 0.456 | 0.75838 | 0.65838 | 3.7723 | 0 | [5 empty] | 2309.2384
2021-04-08 15:00 | 510000 | 0.51 | 0.75816 | 0.65816 | 3.7649 | 0 | [5 empty] | 2291.5027
2021-04-08 16:00 | 499000 | 0.499 | 0.75795 | 0.65795 | 3.7569 | 0 | [5 empty] | 2545.4573
2021-04-08 17:00 | 494000 | 0.494 | 0.75773 | 0.65773 | 3.7487 | 0 | [5 empty] | 2893.231
2021-04-08 18:00 | 471000 | 0.471 | 0.75752 | 0.65752 | 3.7394 | 0 | [5 empty] | 3624.764
2021-04-08 19:00 | 614000 | 0.614 | 0.7573 | 0.6573 | 3.7372 | 0 | [5 empty] | 5026.1407
2021-04-08 20:00 | 888000 | 0.888 | 0.75709 | 0.85709 | 3.7419 | 0 | [5 empty] | 8224.7341
2021-04-08 21:00 | 1114000 | 1.114 | 0.75687 | 0.85687 | 3.751 | 0 | [5 empty] | 11496.8406
2021-04-08 22:00 | 1244000 | 1.244 | 0.75666 | 0.85666 | 3.7627 | 0 | [5 empty] | 12791.032
2021-04-08 23:00 | 1236000 | 1.236 | 0.75644 | 0.85644 | 3.7743 | 0 | [5 empty] | 13419.4923
2021-04-09 | 1165000 | 1.165 | 0.75623 | 0.85623 | 3.7845 | 0 | [5 empty] | 13586.3106
2021-04-09 01:00 | 1174000 | 1.174 | 0.75601 | 0.85601 | 3.7949 | 0 | [5 empty] | 13444.1681
2021-04-09 02:00 | 1186000 | 1.186 | 0.7558 | 0.8558 | 3.8055 | 0 | [5 empty] | 13593.7648
2021-04-09 03:00 | 1216000 | 1.216 | 0.75558 | 0.85558 | 3.8167 | 0 | [5 empty] | 13560.3497
2021-04-09 04:00 | 1266000 | 1.266 | 0.75537 | 0.85537 | 3.8289 | 0 | [5 empty] | 13143.6895
2021-04-09 05:00 | 1357000 | 1.357 | 0.75515 | 0.85515 | 3.8429 | 0 | [5 empty] | 12617.7877
2021-04-09 06:00 | 1360000 | 1.36 | 0.75494 | 0.85494 | 3.857 | 0 | [5 empty] | 12133.7832
2021-04-09 07:00 | 1420000 | 1.42 | 0.75472 | 0.85472 | 3.8723 | 0 | [5 empty] | 10654.2667
2021-04-09 08:00 | 1426000 | 1.426 | 0.75451 | 0.85451 | 3.8878 | 0 | [5 empty] | 7745.8704
2021-04-09 09:00 | 1482000 | 1.482 | 0.75429 | 0.85429 | 3.9043 | 0 | [5 empty] | 3857.6414
2021-04-09 10:00 | 1637000 | 1.637 | 0.75408 | 0.85408 | 3.924 | 0 | [5 empty] | 2216.4473
2021-04-09 11:00 | 1790000 | 1.79 | 0.75386 | 0.85386 | 3.944 | 0 | [5 empty] | 1470.7772
2021-04-09 12:00 | 1952000 | 1.952 | 0.75365 | 0.952 | 3.964 | 0 | [5 empty] | 1260.7763
2021-04-09 13:00 | 2120000 | 2.12 | 0.75343 | 1.12 | 3.984 | 0 | [5 empty] | 1330.948
2021-04-09 14:00 | 2126000 | 2.126 | 0.75322 | 1.126 | 4.004 | 0 | [5 empty] | 1573.5928
2021-04-09 15:00 | 2116000 | 2.116 | 0.753 | 1.116 | 4.024 | 0 | [5 empty] | 1656.6164
2021-04-09 16:00 | 2140000 | 2.14 | 0.75279 | 1.14 | 4.044 | 0 | [5 empty] | 1679.7499
2021-04-09 17:00 | 2162000 | 2.162 | 0.75257 | 1.162 | 4.064 | 0 | [5 empty] | 1469.2349
2021-04-09 18:00 | 2152000 | 2.152 | 0.75236 | 1.152 | 4.084 | 0 | [5 empty] | 1418.5983
2021-04-09 19:00 | 2097000 | 2.097 | 0.75214 | 1.097 | 4.104 | 0 | [5 empty] | 1542.4911
2021-04-09 20:00 | 1953000 | 1.953 | 0.75193 | 0.953 | 4.124 | 0 | [5 empty] | 2258.0877
2021-04-09 21:00 | 2028000 | 2.028 | 0.75171 | 1.028 | 4.144 | 0 | [5 empty] | 2928.4454
2021-04-09 22:00 | 2004000 | 2.004 | 0.75149 | 1.004 | 4.164 | 0 | [5 empty] | 3366.9539
2021-04-09 23:00 | 1940000 | 1.94 | 0.75128 | 0.94 | 4.184 | 0 | [5 empty] | 3337.1374
2021-04-10 | 1884000 | 1.884 | 0.75106 | 0.884 | 4.204 | 0 | [5 empty] | 3545.339
2021-04-10 01:00 | 1920000 | 1.92 | 0.75085 | 0.92 | 4.224 | 0 | [5 empty] | 3680.0274
2021-04-10 02:00 | 1974000 | 1.974 | 0.75063 | 0.974 | 4.244 | 0 | [5 empty] | 3870.4933
2021-04-10 03:00 | 1898000 | 1.898 | 0.75042 | 0.898 | 4.264 | 0 | [5 empty] | 4419.0146
2021-04-10 04:00 | 1826000 | 1.826 | 0.7502 | 0.8502 | 4.284 | 0 | [5 empty] | 5108.9072
2021-04-10 05:00 | 1725000 | 1.725 | 0.74999 | 0.84999 | 4.304 | 0 | [5 empty] | 5431.7482
2021-04-10 06:00 | 1586000 | 1.586 | 0.74977 | 0.84977 | 4.3227 | 0 | [5 empty] | 5317.1088
2021-04-10 07:00 | 1479000 | 1.479 | 0.74956 | 0.84956 | 4.3393 | 0 | [5 empty] | 4791.207
2021-04-10 08:00 | 1395000 | 1.395 | 0.74934 | 0.84934 | 4.3542 | 0 | [5 empty] | 3628.8767
2021-04-10 09:00 | 1405000 | 1.405 | 0.74913 | 0.84913 | 4.3693 | 0 | [5 empty] | 2812.5208
2021-04-10 10:00 | 1479000 | 1.479 | 0.74891 | 0.84891 | 4.3859 | 0 | [5 empty] | 3378.0066
2021-04-10 11:00 | 1478000 | 1.478 | 0.7487 | 0.8487 | 4.4025 | 0 | [5 empty] | 3816.5151
2021-04-10 12:00 | 1580000 | 1.58 | 0.74848 | 0.84848 | 4.4211 | 0 | [5 empty] | 4322.6249
2021-04-10 13:00 | 1653000 | 1.653 | 0.74827 | 0.84827 | 4.4411 | 0 | [5 empty] | 5421.9808
2021-04-10 14:00 | 1667000 | 1.667 | 0.74805 | 0.84805 | 4.4611 | 0 | [5 empty] | 6514.6536
2021-04-10 15:00 | 1640000 | 1.64 | 0.74784 | 0.84784 | 4.481 | 0 | [5 empty] | 7260.3237
2021-04-10 16:00 | 1503000 | 1.503 | 0.74762 | 0.84762 | 4.4981 | 0 | [5 empty] | 7923.7414
2021-04-10 17:00 | 1266000 | 1.266 | 0.74741 | 0.84741 | 4.5105 | 0 | [5 empty] | 8095.1864
2021-04-10 18:00 | 1176000 | 1.176 | 0.74719 | 0.84719 | 4.521 | 0 | [5 empty] | 8094.9294
2021-04-10 19:00 | 1207000 | 1.207 | 0.74698 | 0.84698 | 4.5322 | 0 | [5 empty] | 7150.8251
2021-04-10 20:00 | 1267000 | 1.267 | 0.74676 | 0.84676 | 4.5447 | 0 | [5 empty] | 7273.9468
2021-04-10 21:00 | 1283000 | 1.283 | 0.74655 | 0.84655 | 4.5574 | 0 | [5 empty] | 7603.7278
2021-04-10 22:00 | 1172000 | 1.172 | 0.74633 | 0.84633 | 4.5679 | 0 | [5 empty] | 7824.2673
2021-04-10 23:00 | 1162000 | 1.162 | 0.74612 | 0.84612 | 4.5782 | 0 | [5 empty] | 7685.2092
2021-04-11 | 1222000 | 1.222 | 0.7459 | 0.8459 | 4.5897 | 0 | [5 empty] | 7038.242
2021-04-11 01:00 | 1224000 | 1.224 | 0.74569 | 0.84569 | 4.6013 | 0 | [5 empty] | 6116.5001
2021-04-11 02:00 | 1301000 | 1.301 | 0.74547 | 0.84547 | 4.6144 | 0 | [5 empty] | 5064.6965
2021-04-11 03:00 | 1412000 | 1.412 | 0.74526 | 0.84526 | 4.6297 | 0 | [5 empty] | 4538.2807
2021-04-11 04:00 | 1524000 | 1.524 | 0.74504 | 0.84504 | 4.6473 | 0 | [5 empty] | 4167.8875
2021-04-11 05:00 | 1602000 | 1.602 | 0.74483 | 0.84483 | 4.6665 | 0 | [5 empty] | 3848.388
2021-04-11 06:00 | 1568000 | 1.568 | 0.74461 | 0.84461 | 4.6849 | 0 | [5 empty] | 3526.0611
2021-04-11 07:00 | 1371000 | 1.371 | 0.7444 | 0.8444 | 4.6995 | 0 | [5 empty] | 2978.568
2021-04-11 08:00 | 1230000 | 1.23 | 0.74418 | 0.84418 | 4.7112 | 0 | [5 empty] | 1943.986
2021-04-11 09:00 | 1292000 | 1.292 | 0.74397 | 0.84397 | 4.7241 | 0 | [5 empty] | 1126.3449
2021-04-11 10:00 | 1352000 | 1.352 | 0.74375 | 0.84375 | 4.7383 | 0 | [5 empty] | 1015.3041
2021-04-11 11:00 | 1427000 | 1.427 | 0.74354 | 0.84354 | 4.754 | 0 | [5 empty] | 1301.9026
2021-04-11 12:00 | 1436000 | 1.436 | 0.74332 | 0.84332 | 4.7698 | 0 | [5 empty] | 1730.6436
2021-04-11 13:00 | 1409000 | 1.409 | 0.74311 | 0.84311 | 4.7852 | 0 | [5 empty] | 2123.9133
2021-04-11 14:00 | 1373000 | 1.373 | 0.74289 | 0.84289 | 4.7998 | 0 | [5 empty] | 2678.3464
2021-04-11 15:00 | 1315000 | 1.315 | 0.74268 | 0.84268 | 4.8132 | 0 | [5 empty] | 3076.2428
2021-04-11 16:00 | 1242000 | 1.242 | 0.74246 | 0.84246 | 4.8252 | 0 | [5 empty] | 3649.6968
2021-04-11 17:00 | 1146000 | 1.146 | 0.74225 | 0.84225 | 4.8353 | 0 | [5 empty] | 4095.6595
2021-04-11 18:00 | 1039000 | 1.039 | 0.74203 | 0.84203 | 4.8432 | 0 | [5 empty] | 4462.1971
2021-04-11 19:00 | 994000 | 0.994 | 0.74182 | 0.84182 | 4.8502 | 0 | [5 empty] | 4769.6158
2021-04-11 20:00 | 994000 | 0.994 | 0.7416 | 0.8416 | 4.8573 | 0 | [5 empty] | 5929.6328
2021-04-11 21:00 | 1000000 | 1 | 0.74139 | 0.84139 | 4.8645 | 0 | [5 empty] | 7186.8106
2021-04-11 22:00 | 967000 | 0.967 | 0.74117 | 0.84117 | 4.871 | 0 | [5 empty] | 7434.8532
2021-04-11 23:00 | 854000 | 0.854 | 0.74096 | 0.84096 | 4.8752 | 0 | [5 empty] | 6817.9596
2021-04-12 | 830000 | 0.83 | 0.74074 | 0.83 | 4.8752 | 0 | [5 empty] | 6217.2594
2021-04-12 01:00 | 745000 | 0.745 | 0.74053 | 0.745 | 4.8752 | 0 | [5 empty] | 5611.6755
2021-04-12 02:00 | 641000 | 0.641 | 0.74031 | 0.641 | 4.8752 | 0 | [5 empty] | 4821.2806
2021-04-12 03:00 | 617000 | 0.617 | 0.7401 | 0.6401 | 4.8741 | 0 | [5 empty] | 4360.4097
2021-04-12 04:00 | 766000 | 0.766 | 0.73988 | 0.766 | 4.8741 | 0 | [5 empty] | 3897.4824
2021-04-12 05:00 | 925000 | 0.925 | 0.73967 | 0.83967 | 4.8798 | 0 | [5 empty] | 3616.5388
2021-04-12 06:00 | 1021000 | 1.021 | 0.73945 | 0.83945 | 4.8874 | 0 | [5 empty] | 3346.9049
2021-04-12 07:00 | 1058000 | 1.058 | 0.73924 | 0.83924 | 4.8958 | 0 | [5 empty] | 2863.6715
2021-04-12 08:00 | 957000 | 0.957 | 0.73902 | 0.83902 | 4.9022 | 0 | [5 empty] | 2195.6272
2021-04-12 09:00 | 789000 | 0.789 | 0.73881 | 0.789 | 4.9022 | 0 | [5 empty] | 1005.5366
2021-04-12 10:00 | 669000 | 0.669 | 0.73859 | 0.669 | 4.9022 | 0 | [5 empty] | 590.1616
2021-04-12 11:00 | 655000 | 0.655 | 0.73838 | 0.655 | 4.9022 | 0 | [5 empty] | 597.3586
2021-04-12 12:00 | 716000 | 0.716 | 0.73816 | 0.716 | 4.9022 | 0 | [5 empty] | 615.6084
2021-04-12 13:00 | 778000 | 0.778 | 0.73795 | 0.778 | 4.9022 | 0 | [5 empty] | 543.3805
2021-04-12 14:00 | 756000 | 0.756 | 0.73773 | 0.756 | 4.9022 | 0 | [5 empty] | 525.9018
2021-04-12 15:00 | 722000 | 0.722 | 0.73752 | 0.722 | 4.9022 | 0 | [5 empty] | 543.6375
2021-04-12 16:00 | 766000 | 0.766 | 0.7373 | 0.766 | 4.9022 | 0 | [5 empty] | 566.514
2021-04-12 17:00 | 908000 | 0.908 | 0.73709 | 0.83709 | 4.9076 | 0 | [5 empty] | 672.157
2021-04-12 18:00 | 1023000 | 1.023 | 0.73687 | 0.83687 | 4.9153 | 0 | [5 empty] | 851.5702
2021-04-12 19:00 | 1087000 | 1.087 | 0.73666 | 0.83666 | 4.9243 | 0 | [5 empty] | 1347.3985
2021-04-12 20:00 | 1079000 | 1.079 | 0.73644 | 0.83644 | 4.9332 | 0 | [5 empty] | 2691.9695
2021-04-12 21:00 | 1070000 | 1.07 | 0.73623 | 0.83623 | 4.9418 | 0 | [5 empty] | 4602.5404
2021-04-12 22:00 | 935000 | 0.935 | 0.73602 | 0.83602 | 4.9478 | 0 | [5 empty] | 6389.2185
2021-04-12 23:00 | 939000 | 0.939 | 0.7358 | 0.8358 | 4.9539 | 0 | [5 empty] | 7218.4264
2021-04-13 | 996000 | 0.996 | 0.73559 | 0.83559 | 4.9611 | 0 | [5 empty] | 7598.073
2021-04-13 01:00 | 1018000 | 1.018 | 0.73537 | 0.83537 | 4.9687 | 0 | [5 empty] | 8066.9121
2021-04-13 02:00 | 972000 | 0.972 | 0.73516 | 0.83516 | 4.9755 | 0 | [5 empty] | 7758.2083
2021-04-13 03:00 | 896000 | 0.896 | 0.73494 | 0.83494 | 4.9807 | 0 | [5 empty] | 7817.3272
2021-04-13 04:00 | 842000 | 0.842 | 0.73473 | 0.83473 | 4.9848 | 0 | [5 empty] | 7143.371
2021-04-13 05:00 | 759000 | 0.759 | 0.73451 | 0.759 | 4.9848 | 0 | [5 empty] | 7023.8478
2021-04-13 06:00 | 699000 | 0.699 | 0.7343 | 0.699 | 4.9848 | 0 | [5 empty] | 7224.3382
2021-04-13 07:00 | 711000 | 0.711 | 0.73408 | 0.711 | 4.9848 | 0 | [5 empty] | 6544.213
2021-04-13 08:00 | 701000 | 0.701 | 0.73387 | 0.701 | 4.9848 | 0 | [5 empty] | 5150.0335
2021-04-13 09:00 | 727000 | 0.727 | 0.73365 | 0.727 | 4.9848 | 0 | [5 empty] | 2627.1957
2021-04-13 10:00 | 834000 | 0.834 | 0.73344 | 0.83344 | 4.9889 | 0 | [5 empty] | 1605.7227
2021-04-13 11:00 | 975000 | 0.975 | 0.73322 | 0.83322 | 4.9957 | 0 | [5 empty] | 1666.3839
2021-04-13 12:00 | 1038000 | 1.038 | 0.73301 | 0.83301 | 5.0038 | 0 | [5 empty] | 2202.5672
2021-04-13 13:00 | 1133000 | 1.133 | 0.73279 | 0.83279 | 5.0138 | 0 | [5 empty] | 3183.9421
2021-04-13 14:00 | 1170000 | 1.17 | 0.73258 | 0.83258 | 5.0245 | 0 | [5 empty] | 4447.5459
2021-04-13 15:00 | 1090000 | 1.09 | 0.73236 | 0.83236 | 5.0337 | 0 | [5 empty] | 5412.7273
2021-04-13 16:00 | 1133000 | 1.133 | 0.73215 | 0.83215 | 5.0437 | 0 | [5 empty] | 5788.7754
2021-04-13 17:00 | 1076000 | 1.076 | 0.73193 | 0.83193 | 5.0526 | 0 | [5 empty] | 5295.7746
2021-04-13 18:00 | 960000 | 0.96 | 0.73172 | 0.83172 | 5.0592 | 0 | [5 empty] | 4357.0682
2021-04-13 19:00 | 938000 | 0.938 | 0.73151 | 0.83151 | 5.0653 | 0 | [5 empty] | 4102.5995
2021-04-13 20:00 | 998000 | 0.998 | 0.73129 | 0.83129 | 5.0726 | 0 | [5 empty] | 4868.5758
2021-04-13 21:00 | 1033000 | 1.033 | 0.73108 | 0.83108 | 5.0807 | 0 | [5 empty] | 5896.7318
2021-04-13 22:00 | 1063000 | 1.063 | 0.73086 | 0.83086 | 5.0893 | 0 | [5 empty] | 6407.9824
2021-04-13 23:00 | 989000 | 0.989 | 0.73065 | 0.83065 | 5.0965 | 0 | [5 empty] | 7717.082
2021-04-14 | 824000 | 0.824 | 0.73043 | 0.824 | 5.0965 | 0 | [5 empty] | 9065.7657
2021-04-14 01:00 | 649000 | 0.649 | 0.73022 | 0.649 | 5.0965 | 0 | [5 empty] | 10333.9961
2021-04-14 02:00 | 597000 | 0.597 | 0.73 | 0.63 | 5.0948 | 0 | [5 empty] | 12688.7304
2021-04-14 03:00 | 577000 | 0.577 | 0.72979 | 0.62979 | 5.0922 | 0 | [5 empty] | 14891.5547
2021-04-14 04:00 | 515000 | 0.515 | 0.72957 | 0.62957 | 5.0865 | 0 | [5 empty] | 16700.5952
2021-04-14 05:00 | 490000 | 0.49 | 0.72936 | 0.62936 | 5.0795 | 0 | [5 empty] | 17621.566
2021-04-14 06:00 | 453000 | 0.453 | 0.72914 | 0.62914 | 5.0707 | 0 | [5 empty] | 18344.3596
2021-04-14 07:00 | 354000 | 0.354 | 0.72893 | 0.62893 | 5.0569 | 0 | [5 empty] | 18526.8573
2021-04-14 08:00 | 360000 | 0.36 | 0.72872 | 0.62872 | 5.0435 | 0 | [5 empty] | 19403.6174
2021-04-14 09:00 | 380000 | 0.38 | 0.7285 | 0.6285 | 5.0311 | 0 | [5 empty] | 20045.9578
2021-04-14 10:00 | 459000 | 0.459 | 0.72829 | 0.62829 | 5.0226 | 0 | [5 empty] | 20933.5135
2021-04-14 11:00 | 490000 | 0.49 | 0.72807 | 0.62807 | 5.0157 | 0 | [5 empty] | 21542.953
2021-04-14 12:00 | 606000 | 0.606 | 0.72786 | 0.62786 | 5.0146 | 0 | [5 empty] | 21781.4852
2021-04-14 13:00 | 635000 | 0.635 | 0.72764 | 0.635 | 5.0146 | 0 | [5 empty] | 18116.8801
2021-04-14 14:00 | 654000 | 0.654 | 0.72743 | 0.654 | 5.0146 | 0 | [5 empty] | 14462.5566
2021-04-14 15:00 | 608000 | 0.608 | 0.72721 | 0.62721 | 5.0137 | 0 | [5 empty] | 12924.1782
2021-04-14 16:00 | 572000 | 0.572 | 0.727 | 0.627 | 5.0109 | 0 | [5 empty] | 13854.4023
2021-04-14 17:00 | 527000 | 0.527 | 0.72679 | 0.62679 | 5.0059 | 0 | [5 empty] | 21878.1319
2021-04-14 18:00 | 474000 | 0.474 | 0.72657 | 0.62657 | 4.9983 | 0 | [5 empty] | 25091.3765
2021-04-14 19:00 | 524000 | 0.524 | 0.72636 | 0.62636 | 4.9932 | 0 | [5 empty] | 25034.3138
2021-04-14 20:00 | 649000 | 0.649 | 0.72614 | 0.649 | 4.9932 | 0 | [5 empty] | 22898.0626
2021-04-14 21:00 | 684000 | 0.684 | 0.72593 | 0.684 | 4.9932 | 0 | [5 empty] | 20088.3693
2021-04-14 22:00 | 666000 | 0.666 | 0.72571 | 0.666 | 4.9932 | 0 | [5 empty] | 19128.3286
2021-04-14 23:00 | 662000 | 0.662 | 0.7255 | 0.662 | 4.9932 | 0 | [5 empty] | 19238.0843
2021-04-15 | 563000 | 0.563 | 0.72528 | 0.62528 | 4.9901 | 0 | [5 empty] | 17300.2672
2021-04-15 01:00 | 525000 | 0.525 | 0.72507 | 0.62507 | 4.985 | 0 | [5 empty] | 15288.1659
2021-04-15 02:00 | 511000 | 0.511 | 0.72486 | 0.62486 | 4.9794 | 0 | [5 empty] | 14132.2615
2021-04-15 03:00 | 491000 | 0.491 | 0.72464 | 0.62464 | 4.9727 | 0 | [5 empty] | 13428.2317
2021-04-15 04:00 | 508000 | 0.508 | 0.72443 | 0.62443 | 4.9669 | 0 | [5 empty] | 12915.6959
2021-04-15 05:00 | 544000 | 0.544 | 0.72421 | 0.62421 | 4.9628 | 0 | [5 empty] | 12430.1492
2021-04-15 06:00 | 606000 | 0.606 | 0.724 | 0.624 | 4.9619 | 0 | [5 empty] | 11932.7787
2021-04-15 07:00 | 487000 | 0.487 | 0.72378 | 0.62378 | 4.9551 | 0 | [5 empty] | 10065.9044
2021-04-15 08:00 | 291000 | 0.291 | 0.72357 | 0.62357 | 4.9385 | 0 | [5 empty] | 7340.7769
2021-04-15 09:00 | 300000 | 0.3 | 0.72336 | 0.62336 | 4.9223 | 0 | [5 empty] | 8084.6478
2021-04-15 10:00 | 354000 | 0.354 | 0.72314 | 0.62314 | 4.9088 | 0 | [5 empty] | 9561.3369
2021-04-15 11:00 | 354000 | 0.354 | 0.72293 | 0.62293 | 4.8954 | 0 | [5 empty] | 10016.2959
2021-04-15 12:00 | 342000 | 0.342 | 0.72271 | 0.62271 | 4.8814 | 0 | [5 empty] | 9363.1598
2021-04-15 13:00 | 356000 | 0.356 | 0.7225 | 0.6225 | 4.868 | 0 | [5 empty] | 9393.2334
2021-04-15 14:00 | 349000 | 0.349 | 0.72229 | 0.62229 | 4.8544 | 0 | [5 empty] | 9988.7927
2021-04-15 15:00 | 363000 | 0.363 | 0.72207 | 0.62207 | 4.8414 | 0 | [5 empty] | 10962.9706
2021-04-15 16:00 | 351000 | 0.351 | 0.72186 | 0.62186 | 4.8279 | 0 | [5 empty] | 11307.1458
2021-04-15 17:00 | 298000 | 0.298 | 0.72164 | 0.62164 | 4.8117 | 0 | [5 empty] | 11805.8015
2021-04-15 18:00 | 283000 | 0.283 | 0.72143 | 0.62143 | 4.7948 | 0 | [5 empty] | 11695.0176
2021-04-15 19:00 | 353000 | 0.353 | 0.72121 | 0.62121 | 4.7814 | 0 | [5 empty] | 10319.6019
2021-04-15 20:00 | 491000 | 0.491 | 0.721 | 0.621 | 4.7749 | 0 | [5 empty] | 9094.04
2021-04-15 21:00 | 626000 | 0.626 | 0.72079 | 0.626 | 4.7749 | 0 | [5 empty] | 9049.3152
2021-04-15 22:00 | 613000 | 0.613 | 0.72057 | 0.62057 | 4.7745 | 0 | [5 empty] | 9593.4667
2021-04-15 23:00 | 591000 | 0.591 | 0.72036 | 0.62036 | 4.773 | 0 | [5 empty] | 9988.5357
2021-04-16 | 568000 | 0.568 | 0.72014 | 0.62014 | 4.7704 | 0 | [5 empty] | 10689.7381
2021-04-16 01:00 | 476000 | 0.476 | 0.71993 | 0.61993 | 4.7632 | 0 | [5 empty] | 10794.61
2021-04-16 02:00 | 395000 | 0.395 | 0.71972 | 0.61972 | 4.752 | 0 | [5 empty] | 10450.6918
2021-04-16 03:00 | 334000 | 0.334 | 0.7195 | 0.6195 | 4.7377 | 0 | [5 empty] | 10369.4675
2021-04-16 04:00 | 283000 | 0.283 | 0.71929 | 0.61929 | 4.7209 | 0 | [5 empty] | 10607.7427
2021-04-16 05:00 | 249000 | 0.249 | 0.71907 | 0.61907 | 4.7024 | 0 | [5 empty] | 10930.5836
2021-04-16 06:00 | 245000 | 0.245 | 0.71886 | 0.61886 | 4.6837 | 0 | [5 empty] | 11535.1394
2021-04-16 07:00 | 199000 | 0.199 | 0.71865 | 0.61865 | 4.6627 | 0 | [5 empty] | 11434.8942
2021-04-16 08:00 | 92000 | 0.092 | 0.71843 | 0.61843 | 4.6364 | 0 | [5 empty] | 10930.0696
2021-04-16 09:00 | 75000 | 0.075 | 0.71822 | 0.61822 | 4.6092 | 0 | [5 empty] | 12174.9095
2021-04-16 10:00 | 121000 | 0.121 | 0.71801 | 0.61801 | 4.5844 | 0 | [5 empty] | 13491.2062
2021-04-16 11:00 | 155000 | 0.155 | 0.71779 | 0.61779 | 4.5612 | 0 | [5 empty] | 12668.9384
2021-04-16 12:00 | 209000 | 0.209 | 0.71758 | 0.61758 | 4.5408 | 0 | [5 empty] | 11656.9759
2021-04-16 13:00 | 260000 | 0.26 | 0.71736 | 0.61736 | 4.5229 | 0 | [5 empty] | 10599.7745
2021-04-16 14:00 | 317000 | 0.317 | 0.71715 | 0.61715 | 4.5079 | 0 | [5 empty] | 9526.6366
2021-04-16 15:00 | 353000 | 0.353 | 0.71694 | 0.61694 | 4.4947 | 0 | [5 empty] | 8698.971
2021-04-16 16:00 | 412000 | 0.412 | 0.71672 | 0.61672 | 4.4845 | 0 | [5 empty] | 7931.9666
2021-04-16 17:00 | 455000 | 0.455 | 0.71651 | 0.61651 | 4.4764 | 0 | [5 empty] | 7363.9104
2021-04-16 18:00 | 473000 | 0.473 | 0.7163 | 0.6163 | 4.4693 | 0 | [5 empty] | 6858.8288
2021-04-16 19:00 | 483000 | 0.483 | 0.71608 | 0.61608 | 4.4626 | 0 | [5 empty] | 6102.62
2021-04-16 20:00 | 641000 | 0.641 | 0.71587 | 0.641 | 4.4626 | 0 | [5 empty] | 6689.6971
2021-04-16 21:00 | 810000 | 0.81 | 0.71565 | 0.81 | 4.4626 | 0 | [5 empty] | 8616.4615
2021-04-16 22:00 | 888000 | 0.888 | 0.71544 | 0.81544 | 4.4681 | 0 | [5 empty] | 9843.0516
2021-04-16 23:00 | 930000 | 0.93 | 0.71523 | 0.81523 | 4.4744 | 0 | [5 empty] | 9989.8209
2021-04-17 | 861000 | 0.861 | 0.71501 | 0.81501 | 4.4793 | 0 | [5 empty] | 9693.712
2021-04-17 01:00 | 755000 | 0.755 | 0.7148 | 0.755 | 4.4793 | 0 | [5 empty] | 9429.2188
2021-04-17 02:00 | 673000 | 0.673 | 0.71459 | 0.673 | 4.4793 | 0 | [5 empty] | 9262.4005
2021-04-17 03:00 | 603000 | 0.603 | 0.71437 | 0.61437 | 4.4787 | 0 | [5 empty] | 8795.1036
2021-04-17 04:00 | 521000 | 0.521 | 0.71416 | 0.61416 | 4.474 | 0 | [5 empty] | 8020.388
2021-04-17 05:00 | 404000 | 0.404 | 0.71395 | 0.61395 | 4.4636 | 0 | [5 empty] | 7179.6135
2021-04-17 06:00 | 337000 | 0.337 | 0.71373 | 0.61373 | 4.4497 | 0 | [5 empty] | 6126.2676
2021-04-17 07:00 | 226000 | 0.226 | 0.71352 | 0.61352 | 4.4303 | 0 | [5 empty] | 5213.2651
2021-04-17 08:00 | 118000 | 0.118 | 0.7133 | 0.6133 | 4.4056 | 0 | [5 empty] | 4230.605
2021-04-17 09:00 | 80000 | 0.08 | 0.71309 | 0.61309 | 4.3789 | 0 | [5 empty] | 3245.3745
2021-04-17 10:00 | 131000 | 0.131 | 0.71288 | 0.61288 | 4.3548 | 0 | [5 empty] | 3507.2972
2021-04-17 11:00 | 156000 | 0.156 | 0.71266 | 0.61266 | 4.332 | 0 | [5 empty] | 3686.7104
2021-04-17 12:00 | 153000 | 0.153 | 0.71245 | 0.61245 | 4.309 | 0 | [5 empty] | 3838.1064
2021-04-17 13:00 | 137000 | 0.137 | 0.71224 | 0.61224 | 4.2853 | 0 | [5 empty] | 4121.8775
2021-04-17 14:00 | 120000 | 0.12 | 0.71202 | 0.61202 | 4.2607 | 0 | [5 empty] | 4517.9746
2021-04-17 15:00 | 112000 | 0.112 | 0.71181 | 0.61181 | 4.2357 | 0 | [5 empty] | 4758.049
2021-04-17 16:00 | 118000 | 0.118 | 0.7116 | 0.6116 | 4.211 | 0 | [5 empty] | 4883.7411
2021-04-17 17:00 | 125000 | 0.125 | 0.71138 | 0.61138 | 4.1867 | 0 | [5 empty] | 5169.3114
2021-04-17 18:00 | 144000 | 0.144 | 0.71117 | 0.61117 | 4.1633 | 0 | [5 empty] | 5291.919
2021-04-17 19:00 | 214000 | 0.214 | 0.71096 | 0.61096 | 4.1435 | 0 | [5 empty] | 5533.5357
2021-04-17 20:00 | 326000 | 0.326 | 0.71074 | 0.61074 | 4.1292 | 0 | [5 empty] | 6321.6173
2021-04-17 21:00 | 394000 | 0.394 | 0.71053 | 0.61053 | 4.1184 | 0 | [5 empty] | 6901.7543
2021-04-17 22:00 | 410000 | 0.41 | 0.71032 | 0.61032 | 4.1084 | 0 | [5 empty] | 6760.3828
2021-04-17 23:00 | 389000 | 0.389 | 0.71011 | 0.61011 | 4.0973 | 0 | [5 empty] | 6069.462
2021-04-18 | 333000 | 0.333 | 0.70989 | 0.60989 | 4.0835 | 0 | [5 empty] | 5445.1143
2021-04-18 01:00 | 274000 | 0.274 | 0.70968 | 0.60968 | 4.0667 | 0 | [5 empty] | 4915.871
2021-04-18 02:00 | 253000 | 0.253 | 0.70947 | 0.60947 | 4.0489 | 0 | [5 empty] | 4483.7884
2021-04-18 03:00 | 206000 | 0.206 | 0.70925 | 0.60925 | 4.0287 | 0 | [5 empty] | 3938.3516
2021-04-18 04:00 | 157000 | 0.157 | 0.70904 | 0.60904 | 4.0061 | 0 | [5 empty] | 3470.0266
2021-04-18 05:00 | 131000 | 0.131 | 0.70883 | 0.60883 | 3.9822 | 0 | [5 empty] | 3397.5416
2021-04-18 06:00 | 107000 | 0.107 | 0.70861 | 0.60861 | 3.9571 | 0 | [5 empty] | 3362.5843
2021-04-18 07:00 | 61000 | 0.061 | 0.7084 | 0.6084 | 3.9298 | 0 | [5 empty] | 2711.7615
2021-04-18 08:00 | 28000 | 0.028 | 0.70819 | 0.60819 | 3.9008 | 0 | [5 empty] | 1571.7935
2021-04-18 09:00 | 29000 | 0.029 | 0.70797 | 0.60797 | 3.8718 | 0 | [5 empty] | 889.0979
2021-04-18 10:00 | 34000 | 0.034 | 0.70776 | 0.60776 | 3.8431 | 0 | [5 empty] | 577.5666
2021-04-18 11:00 | 35000 | 0.035 | 0.70755 | 0.60755 | 3.8145 | 0 | [5 empty] | 542.3523
2021-04-18 12:00 | 42000 | 0.042 | 0.70734 | 0.60734 | 3.7862 | 0 | [5 empty] | 680.6393
2021-04-18 13:00 | 57000 | 0.057 | 0.70712 | 0.60712 | 3.7587 | 0 | [5 empty] | 905.8055
2021-04-18 14:00 | 77000 | 0.077 | 0.70691 | 0.60691 | 3.7322 | 0 | [5 empty] | 1093.701
2021-04-18 15:00 | 90000 | 0.09 | 0.7067 | 0.6067 | 3.7064 | 0 | [5 empty] | 1233.0161
2021-04-18 16:00 | 111000 | 0.111 | 0.70648 | 0.60648 | 3.6816 | 0 | [5 empty] | 1267.4593
2021-04-18 17:00 | 120000 | 0.12 | 0.70627 | 0.60627 | 3.6573 | 0 | [5 empty] | 1431.1932
2021-04-18 18:00 | 121000 | 0.121 | 0.70606 | 0.60606 | 3.633 | 0 | [5 empty] | 1988.7108
2021-04-18 19:00 | 156000 | 0.156 | 0.70585 | 0.60585 | 3.6106 | 0 | [5 empty] | 2809.1793
2021-04-18 20:00 | 244000 | 0.244 | 0.70563 | 0.60563 | 3.5925 | 0 | [5 empty] | 4942.0889
2021-04-18 21:00 | 305000 | 0.305 | 0.70542 | 0.60542 | 3.5775 | 0 | [5 empty] | 7410.1774
2021-04-18 22:00 | 356000 | 0.356 | 0.70521 | 0.60521 | 3.565 | 0 | [5 empty] | 8381.0138
2021-04-18 23:00 | 433000 | 0.433 | 0.705 | 0.605 | 3.5564 | 0 | [5 empty] | 8601.0392
2021-04-19 | 499000 | 0.499 | 0.70478 | 0.60478 | 3.5511 | 0 | [5 empty] | 8854.4796
2021-04-19 01:00 | 636000 | 0.636 | 0.70457 | 0.636 | 3.5511 | 0 | [5 empty] | 8954.7248
2021-04-19 02:00 | 810000 | 0.81 | 0.70436 | 0.80436 | 3.5552 | 0 | [5 empty] | 8927.4787
2021-04-19 03:00 | 881000 | 0.881 | 0.70415 | 0.80415 | 3.5608 | 0 | [5 empty] | 8392.0664
2021-04-19 04:00 | 818000 | 0.818 | 0.70393 | 0.80393 | 3.565 | 0 | [5 empty] | 8293.6205
2021-04-19 05:00 | 728000 | 0.728 | 0.70372 | 0.728 | 3.565 | 0 | [5 empty] | 7730.9621
2021-04-19 06:00 | 580000 | 0.58 | 0.70351 | 0.60351 | 3.5639 | 0 | [5 empty] | 7312.5026
2021-04-19 07:00 | 403000 | 0.403 | 0.7033 | 0.6033 | 3.5538 | 0 | [5 empty] | 6433.6863
2021-04-19 08:00 | 154000 | 0.154 | 0.70308 | 0.60308 | 3.5314 | 0 | [5 empty] | 3684.6541
2021-04-19 09:00 | 73000 | 0.073 | 0.70287 | 0.60287 | 3.5049 | 0 | [5 empty] | 2115.431
2021-04-19 10:00 | 86000 | 0.086 | 0.70266 | 0.60266 | 3.4791 | 0 | [5 empty] | 2084.8434
2021-04-19 11:00 | 111000 | 0.111 | 0.70245 | 0.60245 | 3.4545 | 0 | [5 empty] | 2867.2701
2021-04-19 12:00 | 114000 | 0.114 | 0.70223 | 0.60223 | 3.4301 | 0 | [5 empty] | 3762.794
2021-04-19 13:00 | 126000 | 0.126 | 0.70202 | 0.60202 | 3.4063 | 0 | [5 empty] | 4237.0309
2021-04-19 14:00 | 136000 | 0.136 | 0.70181 | 0.60181 | 3.383 | 0 | [5 empty] | 4485.8447
2021-04-19 15:00 | 140000 | 0.14 | 0.7016 | 0.6016 | 3.3599 | 0 | [5 empty] | 4855.9809
2021-04-19 16:00 | 119000 | 0.119 | 0.70138 | 0.60138 | 3.3358 | 0 | [5 empty] | 5962.0197
2021-04-19 17:00 | 106000 | 0.106 | 0.70117 | 0.60117 | 3.311 | 0 | [5 empty] | 7030.0168
2021-04-19 18:00 | 98000 | 0.098 | 0.70096 | 0.60096 | 3.2859 | 0 | [5 empty] | 7678.5262
2021-04-19 19:00 | 138000 | 0.138 | 0.70075 | 0.60075 | 3.2627 | 0 | [5 empty] | 8180.0093
2021-04-19 20:00 | 201000 | 0.201 | 0.70054 | 0.60054 | 3.2428 | 0 | [5 empty] | 10371.2668
2021-04-19 21:00 | 283000 | 0.283 | 0.70032 | 0.60032 | 3.2269 | 0 | [5 empty] | 12838.3271
2021-04-19 22:00 | 457000 | 0.457 | 0.70011 | 0.60011 | 3.2197 | 0 | [5 empty] | 13074.0319
2021-04-19 23:00 | 614000 | 0.614 | 0.6999 | 0.614 | 3.2197 | 0 | [5 empty] | 12686.4171
2021-04-20 | 898000 | 0.898 | 0.69969 | 0.79969 | 3.2257 | 0 | [5 empty] | 12378.2273
2021-04-20 01:00 | 1095000 | 1.095 | 0.69948 | 0.79948 | 3.2356 | 0 | [5 empty] | 11820.9668
2021-04-20 02:00 | 1144000 | 1.144 | 0.69926 | 0.79926 | 3.2465 | 0 | [5 empty] | 11382.2012
2021-04-20 03:00 | 1125000 | 1.125 | 0.69905 | 0.79905 | 3.257 | 0 | [5 empty] | 11202.788
2021-04-20 04:00 | 1004000 | 1.004 | 0.69884 | 0.79884 | 3.2651 | 0 | [5 empty] | 10978.907
2021-04-20 05:00 | 806000 | 0.806 | 0.69863 | 0.79863 | 3.2693 | 0 | [5 empty] | 11219.4955
2021-04-20 06:00 | 617000 | 0.617 | 0.69842 | 0.617 | 3.2693 | 0 | [5 empty] | 11455.7143
2021-04-20 07:00 | 399000 | 0.399 | 0.6982 | 0.5982 | 3.2593 | 0 | [5 empty] | 10582.5528
2021-04-20 08:00 | 199000 | 0.199 | 0.69799 | 0.59799 | 3.2394 | 0 | [5 empty] | 9133.881
2021-04-20 09:00 | 176000 | 0.176 | 0.69778 | 0.59778 | 3.2183 | 0 | [5 empty] | 10338.3658
2021-04-20 10:00 | 238000 | 0.238 | 0.69757 | 0.59757 | 3.2003 | 0 | [5 empty] | 11214.8688
2021-04-20 11:00 | 243000 | 0.243 | 0.69736 | 0.59736 | 3.1826 | 0 | [5 empty] | 12727.2863
2021-04-20 12:00 | 258000 | 0.258 | 0.69714 | 0.59714 | 3.1656 | 0 | [5 empty] | 13601.4759
2021-04-20 13:00 | 281000 | 0.281 | 0.69693 | 0.59693 | 3.1498 | 0 | [5 empty] | 13776.7765
2021-04-20 14:00 | 283000 | 0.283 | 0.69672 | 0.59672 | 3.1342 | 0 | [5 empty] | 14229.4222
2021-04-20 15:00 | 271000 | 0.271 | 0.69651 | 0.59651 | 3.1179 | 0 | [5 empty] | 14262.8373
2021-04-20 16:00 | 273000 | 0.273 | 0.6963 | 0.5963 | 3.1017 | 0 | [5 empty] | 15492.2549
2021-04-20 17:00 | 315000 | 0.315 | 0.69609 | 0.59609 | 3.0877 | 0 | [5 empty] | 17548.3098
2021-04-20 18:00 | 423000 | 0.423 | 0.69588 | 0.59588 | 3.079 | 0 | [5 empty] | 18200.1608
2021-04-20 19:00 | 670000 | 0.67 | 0.69566 | 0.67 | 3.079 | 0 | [5 empty] | 17502.0428
2021-04-20 20:00 | 1106000 | 1.106 | 0.69545 | 0.79545 | 3.0892 | 0 | [5 empty] | 19009.0625
2021-04-20 21:00 | 1388000 | 1.388 | 0.69524 | 0.79524 | 3.1051 | 0 | [5 empty] | 21398.7541
2021-04-20 22:00 | 1480000 | 1.48 | 0.69503 | 0.79503 | 3.1228 | 0 | [5 empty] | 22223.5923
2021-04-20 23:00 | 1639000 | 1.639 | 0.69482 | 0.79482 | 3.1428 | 0 | [5 empty] | 22337.9746
2021-04-21 | 1663000 | 1.663 | 0.69461 | 0.79461 | 3.1628 | 0 | [5 empty] | 21751.1546
2021-04-21 01:00 | 1644000 | 1.644 | 0.6944 | 0.7944 | 3.1828 | 0 | [5 empty] | 20802.1666
2021-04-21 02:00 | 1589000 | 1.589 | 0.69418 | 0.79418 | 3.2027 | 0 | [5 empty] | 20481.639
2021-04-21 03:00 | 1487000 | 1.487 | 0.69397 | 0.79397 | 3.2205 | 0 | [5 empty] | 20596.7924
2021-04-21 04:00 | 1396000 | 1.396 | 0.69376 | 0.79376 | 3.2366 | 0 | [5 empty] | 20747.6743
2021-04-21 05:00 | 1273000 | 1.273 | 0.69355 | 0.79355 | 3.2502 | 0 | [5 empty] | 20709.1185
2021-04-21 06:00 | 1035000 | 1.035 | 0.69334 | 0.79334 | 3.259 | 0 | [5 empty] | 20601.4191
2021-04-21 07:00 | 645000 | 0.645 | 0.69313 | 0.645 | 3.259 | 0 | [5 empty] | 17741.8602
2021-04-21 08:00 | 362000 | 0.362 | 0.69292 | 0.59292 | 3.2475 | 0 | [5 empty] | 13939.4822
2021-04-21 09:00 | 385000 | 0.385 | 0.69271 | 0.59271 | 3.2371 | 0 | [5 empty] | 14433.2542
2021-04-21 10:00 | 432000 | 0.432 | 0.69249 | 0.59249 | 3.229 | 0 | [5 empty] | 18907.018
2021-04-21 11:00 | 458000 | 0.458 | 0.69228 | 0.59228 | 3.2223 | 0 | [5 empty] | 23375.6411
2021-04-21 12:00 | 325000 | 0.325 | 0.69207 | 0.59207 | 3.209 | 0 | [5 empty] | 23264.6003
2021-04-21 13:00 | 196000 | 0.196 | 0.69186 | 0.59186 | 3.1892 | 0 | [5 empty] | 23064.6239
2021-04-21 14:00 | 136000 | 0.136 | 0.69165 | 0.59165 | 3.1664 | 0 | [5 empty] | 23197.256
2021-04-21 15:00 | 111000 | 0.111 | 0.69144 | 0.59144 | 3.1424 | 0 | [5 empty] | 24789.6127
2021-04-21 16:00 | 113000 | 0.113 | 0.69123 | 0.59123 | 3.1185 | 0 | [5 empty] | 26822.7912
2021-04-21 17:00 | 136000 | 0.136 | 0.69102 | 0.59102 | 3.0957 | 0 | [5 empty] | 29501.3947
2021-04-21 18:00 | 152000 | 0.152 | 0.69081 | 0.59081 | 3.0738 | 0 | [5 empty] | 30205.4245
2021-04-21 19:00 | 188000 | 0.188 | 0.6906 | 0.5906 | 3.0537 | 0 | [5 empty] | 28474.2668
2021-04-21 20:00 | 233000 | 0.233 | 0.69038 | 0.59038 | 3.0358 | 0 | [5 empty] | 28066.0889
2021-04-21 21:00 | 254000 | 0.254 | 0.69017 | 0.59017 | 3.019 | 0 | [5 empty] | 29201.6872
2021-04-21 22:00 | 249000 | 0.249 | 0.68996 | 0.58996 | 3.0019 | 0 | [5 empty] | 28763.6927
2021-04-21 23:00 | 157000 | 0.157 | 0.68975 | 0.58975 | 2.9803 | 0 | [5 empty] | 28699.433
2021-04-22 | 114000 | 0.114 | 0.68954 | 0.58954 | 2.9565 | 0 | [5 empty] | 27916.2351
2021-04-22 01:00 | 119000 | 0.119 | 0.68933 | 0.58933 | 2.933 | 0 | [5 empty] | 27512.4268
2021-04-22 02:00 | 238000 | 0.238 | 0.68912 | 0.58912 | 2.9154 | 0 | [5 empty] | 27330.4432
2021-04-22 03:00 | 387000 | 0.387 | 0.68891 | 0.58891 | 2.9053 | 0 | [5 empty] | 26973.6731
2021-04-22 04:00 | 525000 | 0.525 | 0.6887 | 0.5887 | 2.9022 | 0 | [5 empty] | 26704.5533
2021-04-22 05:00 | 600000 | 0.6 | 0.68849 | 0.6 | 2.9022 | 0 | [5 empty] | 26639.5224
2021-04-22 06:00 | 579000 | 0.579 | 0.68828 | 0.58828 | 2.9017 | 0 | [5 empty] | 26343.4134
2021-04-22 07:00 | 427000 | 0.427 | 0.68807 | 0.58807 | 2.8936 | 0 | [5 empty] | 23279.2515
2021-04-22 08:00 | 397000 | 0.397 | 0.68786 | 0.58786 | 2.8841 | 0 | [5 empty] | 21196.7215
2021-04-22 09:00 | 388000 | 0.388 | 0.68765 | 0.58765 | 2.8741 | 0 | [5 empty] | 22712.7375
2021-04-22 10:00 | 395000 | 0.395 | 0.68744 | 0.58744 | 2.8645 | 0 | [5 empty] | 25789.7514
2021-04-22 11:00 | 449000 | 0.449 | 0.68723 | 0.58723 | 2.8576 | 0 | [5 empty] | 26266.3017
2021-04-22 12:00 | 538000 | 0.538 | 0.68702 | 0.58702 | 2.8551 | 0 | [5 empty] | 24880.3474
2021-04-22 13:00 | 644000 | 0.644 | 0.68681 | 0.644 | 2.8551 | 0 | [5 empty] | 23689.2287
2021-04-22 14:00 | 754000 | 0.754 | 0.6866 | 0.754 | 2.8551 | 0 | [5 empty] | 22619.6894
2021-04-22 15:00 | 816000 | 0.816 | 0.68639 | 0.78639 | 2.8597 | 0 | [5 empty] | 24105.3748
2021-04-22 16:00 | 761000 | 0.761 | 0.68618 | 0.761 | 2.8597 | 0 | [5 empty] | 27952.4776
2021-04-22 17:00 | 710000 | 0.71 | 0.68597 | 0.71 | 2.8597 | 0 | [5 empty] | 31680.8284
2021-04-22 18:00 | 693000 | 0.693 | 0.68576 | 0.693 | 2.8597 | 0 | [5 empty] | 33420.2113
2021-04-22 19:00 | 716000 | 0.716 | 0.68555 | 0.716 | 2.8597 | 0 | [5 empty] | 31108.4025
2021-04-22 20:00 | 737000 | 0.737 | 0.68534 | 0.737 | 2.8597 | 0 | [5 empty] | 29389.8397
2021-04-22 21:00 | 770000 | 0.77 | 0.68513 | 0.77 | 2.8597 | 0 | [5 empty] | 28863.4238
2021-04-22 22:00 | 755000 | 0.755 | 0.68492 | 0.755 | 2.8597 | 0 | [5 empty] | 27779.4904
2021-04-22 23:00 | 700000 | 0.7 | 0.68471 | 0.7 | 2.8597 | 0 | [5 empty] | 27378.7666
2021-04-23 | 690000 | 0.69 | 0.6845 | 0.69 | 2.8597 | 0 | [5 empty] | 26313.854
2021-04-23 01:00 | 750000 | 0.75 | 0.68429 | 0.75 | 2.8597 | 0 | [5 empty] | 25177.9986
2021-04-23 02:00 | 793000 | 0.793 | 0.68408 | 0.78408 | 2.8639 | 0 | [5 empty] | 24166.8072
2021-04-23 03:00 | 900000 | 0.9 | 0.68387 | 0.78387 | 2.8702 | 0 | [5 empty] | 23178.7492
2021-04-23 04:00 | 1074000 | 1.074 | 0.68366 | 0.78366 | 2.88 | 0 | [5 empty] | 22539.4932
2021-04-23 05:00 | 1127000 | 1.127 | 0.68345 | 0.78345 | 2.8909 | 0 | [5 empty] | 21774.0311
2021-04-23 06:00 | 1155000 | 1.155 | 0.68324 | 0.78324 | 2.9023 | 0 | [5 empty] | 21159.7079
2021-04-23 07:00 | 1117000 | 1.117 | 0.68303 | 0.78303 | 2.913 | 0 | [5 empty] | 17972.1672
2021-04-23 08:00 | 1087000 | 1.087 | 0.68282 | 0.78282 | 2.9231 | 0 | [5 empty] | 14175.444
2021-04-23 09:00 | 1104000 | 1.104 | 0.68261 | 0.78261 | 2.9335 | 0 | [5 empty] | 13119.5278
2021-04-23 10:00 | 1141000 | 1.141 | 0.6824 | 0.7824 | 2.9447 | 0 | [5 empty] | 14903.8926
2021-04-23 11:00 | 1141000 | 1.141 | 0.68219 | 0.78219 | 2.9559 | 0 | [5 empty] | 17859.327
2021-04-23 12:00 | 1226000 | 1.226 | 0.68198 | 0.78198 | 2.9688 | 0 | [5 empty] | 19007.7773
2021-04-23 13:00 | 1356000 | 1.356 | 0.68177 | 0.78177 | 2.9842 | 0 | [5 empty] | 18704.2142
2021-04-23 14:00 | 1490000 | 1.49 | 0.68156 | 0.78156 | 3.0024 | 0 | [5 empty] | 18548.7057
2021-04-23 15:00 | 1608000 | 1.608 | 0.68135 | 0.78135 | 3.0224 | 0 | [5 empty] | 18308.1171
2021-04-23 16:00 | 1576000 | 1.576 | 0.68114 | 0.78114 | 3.0423 | 0 | [5 empty] | 18498.8401
2021-04-23 17:00 | 1513000 | 1.513 | 0.68093 | 0.78093 | 3.0609 | 0 | [5 empty] | 19051.2169
2021-04-23 18:00 | 1489000 | 1.489 | 0.68072 | 0.78072 | 3.0791 | 0 | [5 empty] | 18964.8518
2021-04-23 19:00 | 1474000 | 1.474 | 0.68051 | 0.78051 | 3.097 | 0 | [5 empty] | 17076.6433
2021-04-23 20:00 | 1444000 | 1.444 | 0.6803 | 0.7803 | 3.1143 | 0 | [5 empty] | 17071.7595
2021-04-23 21:00 | 1405000 | 1.405 | 0.6801 | 0.7801 | 3.1308 | 0 | [5 empty] | 19144.7791
2021-04-23 22:00 | 1344000 | 1.344 | 0.67989 | 0.77989 | 3.146 | 0 | [5 empty] | 19228.0597
2021-04-23 23:00 | 1300000 | 1.3 | 0.67968 | 0.77968 | 3.1604 | 0 | [5 empty] | 18587.5185
2021-04-24 | 1272000 | 1.272 | 0.67947 | 0.77947 | 3.1743 | 0 | [5 empty] | 17472.4833
2021-04-24 01:00 | 1292000 | 1.292 | 0.67926 | 0.77926 | 3.1886 | 0 | [5 empty] | 15978.3156
2021-04-24 02:00 | 1349000 | 1.349 | 0.67905 | 0.77905 | 3.2039 | 0 | [5 empty] | 14548.6647
2021-04-24 03:00 | 1391000 | 1.391 | 0.67884 | 0.77884 | 3.2202 | 0 | [5 empty] | 13161.4252
2021-04-24 04:00 | 1479000 | 1.479 | 0.67863 | 0.77863 | 3.2382 | 0 | [5 empty] | 11844.3573
2021-04-24 05:00 | 1516000 | 1.516 | 0.67842 | 0.77842 | 3.257 | 0 | [5 empty] | 10467.9134
2021-04-24 06:00 | 1547000 | 1.547 | 0.67821 | 0.77821 | 3.2763 | 0 | [5 empty] | 9459.5494
2021-04-24 07:00 | 1556000 | 1.556 | 0.67801 | 0.77801 | 3.2959 | 0 | [5 empty] | 7718.6243
2021-04-24 08:00 | 1530000 | 1.53 | 0.6778 | 0.7778 | 3.3149 | 0 | [5 empty] | 4395.367
2021-04-24 09:00 | 1514000 | 1.514 | 0.67759 | 0.77759 | 3.3337 | 0 | [5 empty] | 1984.8552
2021-04-24 10:00 | 1483000 | 1.483 | 0.67738 | 0.77738 | 3.3518 | 0 | [5 empty] | 2404.3428
2021-04-24 11:00 | 1454000 | 1.454 | 0.67717 | 0.77717 | 3.3693 | 0 | [5 empty] | 4113.1381
2021-04-24 12:00 | 1432000 | 1.432 | 0.67696 | 0.77696 | 3.3864 | 0 | [5 empty] | 3801.6069
2021-04-24 13:00 | 1378000 | 1.378 | 0.67675 | 0.77675 | 3.4024 | 0 | [5 empty] | 2792.4717
2021-04-24 14:00 | 1321000 | 1.321 | 0.67655 | 0.77655 | 3.4173 | 0 | [5 empty] | 2205.6517
2021-04-24 15:00 | 1313000 | 1.313 | 0.67634 | 0.77634 | 3.4321 | 0 | [5 empty] | 1749.4075
2021-04-24 16:00 | 1369000 | 1.369 | 0.67613 | 0.77613 | 3.4479 | 0 | [5 empty] | 1288.5365
2021-04-24 17:00 | 1399000 | 1.399 | 0.67592 | 0.77592 | 3.4644 | 0 | [5 empty] | 1054.631
2021-04-24 18:00 | 1461000 | 1.461 | 0.67571 | 0.77571 | 3.4821 | 0 | [5 empty] | 1122.2323
2021-04-24 19:00 | 1537000 | 1.537 | 0.6755 | 0.7755 | 3.5013 | 0 | [5 empty] | 1136.8835
2021-04-24 20:00 | 1623000 | 1.623 | 0.67529 | 0.77529 | 3.5213 | 0 | [5 empty] | 1563.3112
2021-04-24 21:00 | 1641000 | 1.641 | 0.67509 | 0.77509 | 3.5413 | 0 | [5 empty] | 2030.6081
2021-04-24 22:00 | 1600000 | 1.6 | 0.67488 | 0.77488 | 3.5613 | 0 | [5 empty] | 2162.4691
2021-04-24 23:00 | 1537000 | 1.537 | 0.67467 | 0.77467 | 3.5806 | 0 | [5 empty] | 2017.7562
2021-04-25 | 1467000 | 1.467 | 0.67446 | 0.77446 | 3.5984 | 0 | [5 empty] | 1920.3384
2021-04-25 01:00 | 1450000 | 1.45 | 0.67425 | 0.77425 | 3.6159 | 0 | [5 empty] | 2206.1658
2021-04-25 02:00 | 1463000 | 1.463 | 0.67405 | 0.77405 | 3.6337 | 0 | [5 empty] | 2726.4127
2021-04-25 03:00 | 1521000 | 1.521 | 0.67384 | 0.77384 | 3.6526 | 0 | [5 empty] | 3024.578
2021-04-25 04:00 | 1556000 | 1.556 | 0.67363 | 0.77363 | 3.6723 | 0 | [5 empty] | 3667.9466
2021-04-25 05:00 | 1633000 | 1.633 | 0.67342 | 0.77342 | 3.6923 | 0 | [5 empty] | 4739.5422
2021-04-25 06:00 | 1683000 | 1.683 | 0.67321 | 0.77321 | 3.7123 | 0 | [5 empty] | 5480.8427
2021-04-25 07:00 | 1728000 | 1.728 | 0.67301 | 0.77301 | 3.7323 | 0 | [5 empty] | 5900.8444
2021-04-25 08:00 | 1799000 | 1.799 | 0.6728 | 0.799 | 3.7523 | 0 | [5 empty] | 5050.5594
2021-04-25 09:00 | 1867000 | 1.867 | 0.67259 | 0.867 | 3.7723 | 0 | [5 empty] | 4332.9065
2021-04-25 10:00 | 1947000 | 1.947 | 0.67238 | 0.947 | 3.7923 | 0 | [5 empty] | 4873.9736
2021-04-25 11:00 | 2006000 | 2.006 | 0.67217 | 1.006 | 3.8123 | 0 | [5 empty] | 6762.9532
2021-04-25 12:00 | 2107000 | 2.107 | 0.67197 | 1.107 | 3.8323 | 0 | [5 empty] | 9507.6157
2021-04-25 13:00 | 2144000 | 2.144 | 0.67176 | 1.144 | 3.8523 | 0 | [5 empty] | 12722.4025
2021-04-25 14:00 | 2174000 | 2.174 | 0.67155 | 1.174 | 3.8723 | 0 | [5 empty] | 15844.1413
2021-04-25 15:00 | 2164000 | 2.164 | 0.67134 | 1.164 | 3.8923 | 0 | [5 empty] | 18280.3569
2021-04-25 16:00 | 2152000 | 2.152 | 0.67114 | 1.152 | 3.9123 | 0 | [5 empty] | 19801.5138
2021-04-25 17:00 | 2164000 | 2.164 | 0.67093 | 1.164 | 3.9323 | 0 | [5 empty] | 20333.5845
2021-04-25 18:00 | 2172000 | 2.172 | 0.67072 | 1.172 | 3.9523 | 0 | [5 empty] | 19768.8698
2021-04-25 19:00 | 2165000 | 2.165 | 0.67051 | 1.165 | 3.9723 | 0 | [5 empty] | 19045.305
2021-04-25 20:00 | 2121000 | 2.121 | 0.67031 | 1.121 | 3.9923 | 0 | [5 empty] | 18576.9799
2021-04-25 21:00 | 2115000 | 2.115 | 0.6701 | 1.115 | 4.0123 | 0 | [5 empty] | 18895.4513
2021-04-25 22:00 | 2103000 | 2.103 | 0.66989 | 1.103 | 4.0323 | 0 | [5 empty] | 18701.9009
2021-04-25 23:00 | 2048000 | 2.048 | 0.66969 | 1.048 | 4.0523 | 0 | [5 empty] | 18138.7284
2021-04-26 | 1987000 | 1.987 | 0.66948 | 0.987 | 4.0723 | 0 | [5 empty] | 17748.5432
2021-04-26 01:00 | 1876000 | 1.876 | 0.66927 | 0.876 | 4.0923 | 0 | [5 empty] | 17164.5506
2021-04-26 02:00 | 1804000 | 1.804 | 0.66906 | 0.804 | 4.1123 | 0 | [5 empty] | 16768.4535
2021-04-26 03:00 | 1718000 | 1.718 | 0.66886 | 0.76886 | 4.1323 | 0 | [5 empty] | 15164.016
2021-04-26 04:00 | 1648000 | 1.648 | 0.66865 | 0.76865 | 4.1523 | 0 | [5 empty] | 12810.3099
2021-04-26 05:00 | 1547000 | 1.547 | 0.66844 | 0.76844 | 4.1719 | 0 | [5 empty] | 12112.449
2021-04-26 06:00 | 1442000 | 1.442 | 0.66824 | 0.76824 | 4.1893 | 0 | [5 empty] | 11210.4991
2021-04-26 07:00 | 1330000 | 1.33 | 0.66803 | 0.76803 | 4.2046 | 0 | [5 empty] | 9064.2234
2021-04-26 08:00 | 1260000 | 1.26 | 0.66782 | 0.76782 | 4.2184 | 0 | [5 empty] | 7579.0521
2021-04-26 09:00 | 1218000 | 1.218 | 0.66762 | 0.76762 | 4.2314 | 0 | [5 empty] | 6288.9733
2021-04-26 10:00 | 1134000 | 1.134 | 0.66741 | 0.76741 | 4.2428 | 0 | [5 empty] | 4826.9355
2021-04-26 11:00 | 1164000 | 1.164 | 0.6672 | 0.7672 | 4.2547 | 0 | [5 empty] | 3493.6741
2021-04-26 12:00 | 1108000 | 1.108 | 0.66699 | 0.76699 | 4.2655 | 0 | [5 empty] | 2636.9631
2021-04-26 13:00 | 1022000 | 1.022 | 0.66679 | 0.76679 | 4.2746 | 0 | [5 empty] | 2365.53
2021-04-26 14:00 | 1011000 | 1.011 | 0.66658 | 0.76658 | 4.2835 | 0 | [5 empty] | 2535.6898
2021-04-26 15:00 | 984000 | 0.984 | 0.66638 | 0.76638 | 4.2919 | 0 | [5 empty] | 3121.7387
2021-04-26 16:00 | 951000 | 0.951 | 0.66617 | 0.76617 | 4.2996 | 0 | [5 empty] | 3725.2663
2021-04-26 17:00 | 887000 | 0.887 | 0.66596 | 0.76596 | 4.306 | 0 | [5 empty] | 4058.1318
2021-04-26 18:00 | 796000 | 0.796 | 0.66576 | 0.76576 | 4.3106 | 0 | [5 empty] | 3928.5841
2021-04-26 19:00 | 690000 | 0.69 | 0.66555 | 0.69 | 4.3106 | 0 | [5 empty] | 3563.8458
2021-04-26 20:00 | 698000 | 0.698 | 0.66534 | 0.698 | 4.3106 | 0 | [5 empty] | 3676.6859
2021-04-26 21:00 | 749000 | 0.749 | 0.66514 | 0.749 | 4.3106 | 0 | [5 empty] | 4247.3125
2021-04-26 22:00 | 692000 | 0.692 | 0.66493 | 0.692 | 4.3106 | 0 | [5 empty] | 4323.396
2021-04-26 23:00 | 597000 | 0.597 | 0.66472 | 0.597 | 4.3106 | 0 | [5 empty] | 4146.2962
2021-04-27 | 417000 | 0.417 | 0.66452 | 0.56452 | 4.3032 | 0 | [5 empty] | 3679.2563
2021-04-27 01:00 | 328000 | 0.328 | 0.66431 | 0.56431 | 4.2914 | 0 | [5 empty] | 3269.5361
2021-04-27 02:00 | 334000 | 0.334 | 0.66411 | 0.56411 | 4.2799 | 0 | [5 empty] | 2970.3427
2021-04-27 03:00 | 393000 | 0.393 | 0.6639 | 0.5639 | 4.2713 | 0 | [5 empty] | 2686.3146
2021-04-27 04:00 | 405000 | 0.405 | 0.66369 | 0.56369 | 4.2634 | 0 | [5 empty] | 2413.0822
2021-04-27 05:00 | 422000 | 0.422 | 0.66349 | 0.56349 | 4.2563 | 0 | [5 empty] | 2016.9851
2021-04-27 06:00 | 391000 | 0.391 | 0.66328 | 0.56328 | 4.2477 | 0 | [5 empty] | 1650.1904
2021-04-27 07:00 | 218000 | 0.218 | 0.66308 | 0.56308 | 4.2305 | 0 | [5 empty] | 1244.3258
2021-04-27 08:00 | 123000 | 0.123 | 0.66287 | 0.56287 | 4.2085 | 0 | [5 empty] | 730.5048
2021-04-27 09:00 | 150000 | 0.15 | 0.66266 | 0.56266 | 4.1878 | 0 | [5 empty] | 485.2896
2021-04-27 10:00 | 208000 | 0.208 | 0.66246 | 0.56246 | 4.1701 | 0 | [5 empty] | 583.9926
2021-04-27 11:00 | 269000 | 0.269 | 0.66225 | 0.56225 | 4.1555 | 0 | [5 empty] | 894.7528
2021-04-27 12:00 | 359000 | 0.359 | 0.66205 | 0.56205 | 4.1453 | 0 | [5 empty] | 1199.087
2021-04-27 13:00 | 441000 | 0.441 | 0.66184 | 0.56184 | 4.1393 | 0 | [5 empty] | 1479.5165
2021-04-27 14:00 | 437000 | 0.437 | 0.66164 | 0.56164 | 4.133 | 0 | [5 empty] | 1417.8271
2021-04-27 15:00 | 462000 | 0.462 | 0.66143 | 0.56143 | 4.1281 | 0 | [5 empty] | 1317.3249
2021-04-27 16:00 | 466000 | 0.466 | 0.66123 | 0.56123 | 4.1233 | 0 | [5 empty] | 1204.9989
2021-04-27 17:00 | 451000 | 0.451 | 0.66102 | 0.56102 | 4.1178 | 0 | [5 empty] | 1111.6937
2021-04-27 18:00 | 427000 | 0.427 | 0.66081 | 0.56081 | 4.1111 | 0 | [5 empty] | 823.2959
2021-04-27 19:00 | 384000 | 0.384 | 0.66061 | 0.56061 | 4.1023 | 0 | [5 empty] | 757.751
2021-04-27 20:00 | 404000 | 0.404 | 0.6604 | 0.5604 | 4.0945 | 0 | [5 empty] | 1041.522
2021-04-27 21:00 | 502000 | 0.502 | 0.6602 | 0.5602 | 4.0915 | 0 | [5 empty] | 1353.5674
2021-04-27 22:00 | 591000 | 0.591 | 0.65999 | 0.591 | 4.0915 | 0 | [5 empty] | 1727.3021
2021-04-27 23:00 | 627000 | 0.627 | 0.65979 | 0.627 | 4.0915 | 0 | [5 empty] | 1948.6127
2021-04-28 | 608000 | 0.608 | 0.65958 | 0.608 | 4.0915 | 0 | [5 empty] | 2151.6735
2021-04-28 01:00 | 517000 | 0.517 | 0.65938 | 0.55938 | 4.0894 | 0 | [5 empty] | 2536.4609
2021-04-28 02:00 | 443000 | 0.443 | 0.65917 | 0.55917 | 4.0836 | 0 | [5 empty] | 2938.984
2021-04-28 03:00 | 354000 | 0.354 | 0.65897 | 0.55897 | 4.0734 | 0 | [5 empty] | 3105.0312
2021-04-28 04:00 | 295000 | 0.295 | 0.65876 | 0.55876 | 4.0602 | 0 | [5 empty] | 3368.4961
2021-04-28 05:00 | 232000 | 0.232 | 0.65856 | 0.55856 | 4.0439 | 0 | [5 empty] | 3233.0366
2021-04-28 06:00 | 136000 | 0.136 | 0.65835 | 0.55835 | 4.0227 | 0 | [5 empty] | 3157.2101
2021-04-28 07:00 | 56000 | 0.056 | 0.65815 | 0.55815 | 3.9976 | 0 | [5 empty] | 2946.1811
2021-04-28 08:00 | 101000 | 0.101 | 0.65794 | 0.55794 | 3.9748 | 0 | [5 empty] | 1986.6545
2021-04-28 09:00 | 177000 | 0.177 | 0.65774 | 0.55774 | 3.9557 | 0 | [5 empty] | 1124.2886
2021-04-28 10:00 | 209000 | 0.209 | 0.65753 | 0.55753 | 3.9383 | 0 | [5 empty] | 1300.3603
2021-04-28 11:00 | 207000 | 0.207 | 0.65733 | 0.55733 | 3.9208 | 0 | [5 empty] | 1908.5146
2021-04-28 12:00 | 213000 | 0.213 | 0.65713 | 0.55713 | 3.9036 | 0 | [5 empty] | 2544.1721
2021-04-28 13:00 | 240000 | 0.24 | 0.65692 | 0.55692 | 3.8877 | 0 | [5 empty] | 3294.4689
2021-04-28 14:00 | 297000 | 0.297 | 0.65672 | 0.55672 | 3.8748 | 0 | [5 empty] | 4031.3997
2021-04-28 15:00 | 272000 | 0.272 | 0.65651 | 0.55651 | 3.8605 | 0 | [5 empty] | 4358.3534
2021-04-28 16:00 | 241000 | 0.241 | 0.65631 | 0.55631 | 3.8448 | 0 | [5 empty] | 4524.4005
2021-04-28 17:00 | 178000 | 0.178 | 0.6561 | 0.5561 | 3.8259 | 0 | [5 empty] | 4150.4088
2021-04-28 18:00 | 142000 | 0.142 | 0.6559 | 0.5559 | 3.8052 | 0 | [5 empty] | 3371.8377
2021-04-28 19:00 | 121000 | 0.121 | 0.6557 | 0.5557 | 3.7834 | 0 | [5 empty] | 2319.777
2021-04-28 20:00 | 132000 | 0.132 | 0.65549 | 0.55549 | 3.7623 | 0 | [5 empty] | 1932.6763
2021-04-28 21:00 | 206000 | 0.206 | 0.65529 | 0.55529 | 3.7448 | 0 | [5 empty] | 2114.9169
2021-04-28 22:00 | 299000 | 0.299 | 0.65508 | 0.55508 | 3.732 | 0 | [5 empty] | 2584.2701
2021-04-28 23:00 | 322000 | 0.322 | 0.65488 | 0.55488 | 3.7203 | 0 | [5 empty] | 3125.3373
2021-04-29 | 280000 | 0.28 | 0.65468 | 0.55468 | 3.7066 | 0 | [5 empty] | 3559.4761
2021-04-29 01:00 | 264000 | 0.264 | 0.65447 | 0.55447 | 3.6921 | 0 | [5 empty] | 3747.1146
2021-04-29 02:00 | 243000 | 0.243 | 0.65427 | 0.55427 | 3.6765 | 0 | [5 empty] | 3861.497
2021-04-29 03:00 | 218000 | 0.218 | 0.65406 | 0.55406 | 3.6597 | 0 | [5 empty] | 4507.436
2021-04-29 04:00 | 257000 | 0.257 | 0.65386 | 0.55386 | 3.6449 | 0 | [5 empty] | 4563.2134
2021-04-29 05:00 | 257000 | 0.257 | 0.65366 | 0.55366 | 3.63 | 0 | [5 empty] | 4487.1299
2021-04-29 06:00 | 175000 | 0.175 | 0.65345 | 0.55345 | 3.6111 | 0 | [5 empty] | 4347.8148
2021-04-29 07:00 | 112000 | 0.112 | 0.65325 | 0.55325 | 3.5891 | 0 | [5 empty] | 3678.4852
2021-04-29 08:00 | 88000 | 0.088 | 0.65305 | 0.55305 | 3.5658 | 0 | [5 empty] | 2922.5335
2021-04-29 09:00 | 121000 | 0.121 | 0.65284 | 0.55284 | 3.5442 | 0 | [5 empty] | 2438.529
2021-04-29 10:00 | 172000 | 0.172 | 0.65264 | 0.55264 | 3.5252 | 0 | [5 empty] | 2333.6571
2021-04-29 11:00 | 268000 | 0.268 | 0.65244 | 0.55244 | 3.511 | 0 | [5 empty] | 2670.1212
2021-04-29 12:00 | 364000 | 0.364 | 0.65223 | 0.55223 | 3.5016 | 0 | [5 empty] | 3383.9185
2021-04-29 13:00 | 425000 | 0.425 | 0.65203 | 0.55203 | 3.4952 | 0 | [5 empty] | 4380.2017
2021-04-29 14:00 | 456000 | 0.456 | 0.65183 | 0.55183 | 3.4904 | 0 | [5 empty] | 5447.6847
2021-04-29 15:00 | 485000 | 0.485 | 0.65162 | 0.55162 | 3.4871 | 0 | [5 empty] | 6387.9333
2021-04-29 16:00 | 446000 | 0.446 | 0.65142 | 0.55142 | 3.4818 | 0 | [5 empty] | 6515.4247
2021-04-29 17:00 | 429000 | 0.429 | 0.65122 | 0.55122 | 3.4757 | 0 | [5 empty] | 6629.55
2021-04-29 18:00 | 439000 | 0.439 | 0.65101 | 0.55101 | 3.4701 | 0 | [5 empty] | 7175.2438
2021-04-29 19:00 | 537000 | 0.537 | 0.65081 | 0.55081 | 3.4694 | 0 | [5 empty] | 7164.7052
2021-04-29 20:00 | 733000 | 0.733 | 0.65061 | 0.733 | 3.4694 | 0 | [5 empty] | 7423.0294
2021-04-29 21:00 | 902000 | 0.902 | 0.6504 | 0.7504 | 3.4764 | 0 | [5 empty] | 7721.9658
2021-04-29 22:00 | 949000 | 0.949 | 0.6502 | 0.7502 | 3.4844 | 0 | [5 empty] | 8027.8422
2021-04-29 23:00 | 1007000 | 1.007 | 0.65 | 0.75 | 3.4936 | 0 | [5 empty] | 8388.2109
2021-04-30 | 971000 | 0.971 | 0.6498 | 0.7498 | 3.502 | 0 | [5 empty] | 8313.9266
2021-04-30 01:00 | 879000 | 0.879 | 0.64959 | 0.74959 | 3.5086 | 0 | [5 empty] | 8328.3208
2021-04-30 02:00 | 854000 | 0.854 | 0.64939 | 0.74939 | 3.5147 | 0 | [5 empty] | 8285.3953
2021-04-30 03:00 | 863000 | 0.863 | 0.64919 | 0.74919 | 3.5209 | 0 | [5 empty] | 7504.2537
2021-04-30 04:00 | 775000 | 0.775 | 0.64898 | 0.74898 | 3.5255 | 0 | [5 empty] | 7143.628
2021-04-30 05:00 | 656000 | 0.656 | 0.64878 | 0.656 | 3.5255 | 0 | [5 empty] | 7104.8151
2021-04-30 06:00 | 522000 | 0.522 | 0.64858 | 0.54858 | 3.5241 | 0 | [5 empty] | 7017.4219
2021-04-30 07:00 | 392000 | 0.392 | 0.64838 | 0.54838 | 3.5163 | 0 | [5 empty] | 6479.9533
2021-04-30 08:00 | 353000 | 0.353 | 0.64818 | 0.54818 | 3.5065 | 0 | [5 empty] | 5885.6791
2021-04-30 09:00 | 367000 | 0.367 | 0.64797 | 0.54797 | 3.4975 | 0 | [5 empty] | 6168.9361
2021-04-30 10:00 | 421000 | 0.421 | 0.64777 | 0.54777 | 3.4912 | 0 | [5 empty] | 6905.0958
2021-04-30 11:00 | 537000 | 0.537 | 0.64757 | 0.54757 | 3.4906 | 0 | [5 empty] | 8050.2046
2021-04-30 12:00 | 684000 | 0.684 | 0.64737 | 0.684 | 3.4906 | 0 | [5 empty] | 8717.9919
2021-04-30 13:00 | 825000 | 0.825 | 0.64716 | 0.74716 | 3.4962 | 0 | [5 empty] | 8968.0909
2021-04-30 14:00 | 874000 | 0.874 | 0.64696 | 0.74696 | 3.5027 | 0 | [5 empty] | 9498.1053
2021-04-30 15:00 | 818000 | 0.818 | 0.64676 | 0.74676 | 3.5082 | 0 | [5 empty] | 9134.9092
2021-04-30 16:00 | 730000 | 0.73 | 0.64656 | 0.73 | 3.5082 | 0 | [5 empty] | 8858.0782
2021-04-30 17:00 | 705000 | 0.705 | 0.64636 | 0.705 | 3.5082 | 0 | [5 empty] | 7724.2791
2021-04-30 18:00 | 634000 | 0.634 | 0.64615 | 0.634 | 3.5082 | 0 | [5 empty] | 6595.1068
2021-04-30 19:00 | 555000 | 0.555 | 0.64595 | 0.555 | 3.5082 | 0 | [5 empty] | 5122.0162
2021-04-30 20:00 | 540000 | 0.54 | 0.64575 | 0.54575 | 3.5079 | 0 | [5 empty] | 5087.0589
2021-04-30 21:00 | 589000 | 0.589 | 0.64555 | 0.589 | 3.5079 | 0 | [5 empty] | 6010.343
2021-04-30 22:00 | 653000 | 0.653 | 0.64535 | 0.653 | 3.5079 | 0 | [5 empty] | 7615.0375
2021-04-30 23:00 | 607000 | 0.607 | 0.64515 | 0.607 | 3.5079 | 0 | [5 empty] | 9597.8364
2021-05-01 | 700000 | 0.7 | 0.64495 | 0.7 | 3.5079 | 0 | [5 empty] | 10774.3039
2021-05-01 01:00 | 873000 | 0.873 | 0.64474 | 0.74474 | 3.5144 | 0 | [5 empty] | 12003.9785
2021-05-01 02:00 | 889000 | 0.889 | 0.64454 | 0.74454 | 3.5213 | 0 | [5 empty] | 13218.4878
2021-05-01 03:00 | 901000 | 0.901 | 0.64434 | 0.74434 | 3.5285 | 0 | [5 empty] | 14333.266
2021-05-01 04:00 | 850000 | 0.85 | 0.64414 | 0.74414 | 3.5346 | 0 | [5 empty] | 15135.9988
2021-05-01 05:00 | 728000 | 0.728 | 0.64394 | 0.728 | 3.5346 | 0 | [5 empty] | 15789.649
2021-05-01 06:00 | 507000 | 0.507 | 0.64374 | 0.54374 | 3.5327 | 0 | [5 empty] | 16340.2265
2021-05-01 07:00 | 444000 | 0.444 | 0.64354 | 0.54354 | 3.5278 | 0 | [5 empty] | 15906.0877
2021-05-01 08:00 | 514000 | 0.514 | 0.64334 | 0.54334 | 3.5263 | 0 | [5 empty] | 14082.3959
2021-05-01 09:00 | 697000 | 0.697 | 0.64313 | 0.697 | 3.5263 | 0 | [5 empty] | 14001.1716
2021-05-01 10:00 | 830000 | 0.83 | 0.64293 | 0.74293 | 3.532 | 0 | [5 empty] | 15352.1686
2021-05-01 11:00 | 918000 | 0.918 | 0.64273 | 0.74273 | 3.5395 | 0 | [5 empty] | 17656.7803
2021-05-01 12:00 | 1003000 | 1.003 | 0.64253 | 0.74253 | 3.5487 | 0 | [5 empty] | 19033.7383
2021-05-01 13:00 | 991000 | 0.991 | 0.64233 | 0.74233 | 3.5577 | 0 | [5 empty] | 18945.5739
2021-05-01 14:00 | 1013000 | 1.013 | 0.64213 | 0.74213 | 3.5671 | 0 | [5 empty] | 18103.5141
2021-05-01 15:00 | 973000 | 0.973 | 0.64193 | 0.74193 | 3.5758 | 0 | [5 empty] | 17340.8794
2021-05-01 16:00 | 853000 | 0.853 | 0.64173 | 0.74173 | 3.582 | 0 | [5 empty] | 15190.7481
2021-05-01 17:00 | 760000 | 0.76 | 0.64153 | 0.74153 | 3.5864 | 0 | [5 empty] | 13071.4615
2021-05-01 18:00 | 692000 | 0.692 | 0.64133 | 0.692 | 3.5864 | 0 | [5 empty] | 11136.4719
2021-05-01 19:00 | 656000 | 0.656 | 0.64113 | 0.656 | 3.5864 | 0 | [5 empty] | 10392.344
2021-05-01 20:00 | 692000 | 0.692 | 0.64093 | 0.692 | 3.5864 | 0 | [5 empty] | 10663.006
2021-05-01 21:00 | 818000 | 0.818 | 0.64073 | 0.74073 | 3.5919 | 0 | [5 empty] | 12381.0547
2021-05-01 22:00 | 870000 | 0.87 | 0.64053 | 0.74053 | 3.5985 | 0 | [5 empty] | 14819.8408
2021-05-01 23:00 | 823000 | 0.823 | 0.64033 | 0.74033 | 3.6041 | 0 | [5 empty] | 17857.0137
2021-05-02 | 734000 | 0.734 | 0.64013 | 0.734 | 3.6041 | 0 | [5 empty] | 18652.0764
2021-05-02 01:00 | 628000 | 0.628 | 0.63993 | 0.628 | 3.6041 | 0 | [5 empty] | 19427.4845
2021-05-02 02:00 | 508000 | 0.508 | 0.63973 | 0.53973 | 3.6026 | 0 | [5 empty] | 19511.7903
2021-05-02 03:00 | 396000 | 0.396 | 0.63953 | 0.53953 | 3.5954 | 0 | [5 empty] | 18909.8624
2021-05-02 04:00 | 321000 | 0.321 | 0.63933 | 0.53933 | 3.5845 | 0 | [5 empty] | 18015.2987
2021-05-02 05:00 | 261000 | 0.261 | 0.63913 | 0.53913 | 3.5706 | 0 | [5 empty] | 17424.3895
2021-05-02 06:00 | 239000 | 0.239 | 0.63893 | 0.53893 | 3.5556 | 0 | [5 empty] | 17238.8656
2021-05-02 07:00 | 150000 | 0.15 | 0.63873 | 0.53873 | 3.5361 | 0 | [5 empty] | 16157.2404
2021-05-02 08:00 | 145000 | 0.145 | 0.63853 | 0.53853 | 3.5164 | 0 | [5 empty] | 15945.5791
2021-05-02 09:00 | 268000 | 0.268 | 0.63833 | 0.53833 | 3.5029 | 0 | [5 empty] | 16899.3362
2021-05-02 10:00 | 404000 | 0.404 | 0.63813 | 0.53813 | 3.4962 | 0 | [5 empty] | 17160.7098
2021-05-02 11:00 | 491000 | 0.491 | 0.63793 | 0.53793 | 3.4939 | 0 | [5 empty] | 16976.7233
2021-05-02 12:00 | 503000 | 0.503 | 0.63773 | 0.53773 | 3.4921 | 0 | [5 empty] | 16078.5721
2021-05-02 13:00 | 482000 | 0.482 | 0.63753 | 0.53753 | 3.4894 | 0 | [5 empty] | 15389.2635
2021-05-02 14:00 | 431000 | 0.431 | 0.63733 | 0.53733 | 3.4841 | 0 | [5 empty] | 15041.0217
2021-05-02 15:00 | 402000 | 0.402 | 0.63713 | 0.53713 | 3.4773 | 0 | [5 empty] | 14292.0071
2021-05-02 16:00 | 335000 | 0.335 | 0.63693 | 0.53693 | 3.4672 | 0 | [5 empty] | 13143.7573
2021-05-02 17:00 | 253000 | 0.253 | 0.63673 | 0.53673 | 3.453 | 0 | [5 empty] | 11510.1728
2021-05-02 18:00 | 195000 | 0.195 | 0.63653 | 0.53653 | 3.4359 | 0 | [5 empty] | 10664.04
2021-05-02 19:00 | 134000 | 0.134 | 0.63633 | 0.53633 | 3.4158 | 0 | [5 empty] | 9230.0731
2021-05-02 20:00 | 135000 | 0.135 | 0.63614 | 0.53614 | 3.3958 | 0 | [5 empty] | 8100.017
2021-05-02 21:00 | 173000 | 0.173 | 0.63594 | 0.53594 | 3.3776 | 0 | [5 empty] | 8492.846
2021-05-02 22:00 | 238000 | 0.238 | 0.63574 | 0.53574 | 3.3627 | 0 | [5 empty] | 10734.7646
2021-05-02 23:00 | 255000 | 0.255 | 0.63554 | 0.53554 | 3.3487 | 0 | [5 empty] | 11767.4463
2021-05-03 | 294000 | 0.294 | 0.63534 | 0.53534 | 3.3366 | 0 | [5 empty] | 12328.1182
2021-05-03 01:00 | 325000 | 0.325 | 0.63514 | 0.53514 | 3.3261 | 0 | [5 empty] | 13629.0921
2021-05-03 02:00 | 310000 | 0.31 | 0.63494 | 0.53494 | 3.3149 | 0 | [5 empty] | 14146.7142
2021-05-03 03:00 | 261000 | 0.261 | 0.63474 | 0.53474 | 3.3012 | 0 | [5 empty] | 13901.7406
2021-05-03 04:00 | 226000 | 0.226 | 0.63455 | 0.53455 | 3.2858 | 0 | [5 empty] | 13954.2715
2021-05-03 05:00 | 189000 | 0.189 | 0.63435 | 0.53435 | 3.2685 | 0 | [5 empty] | 13670.8606
2021-05-03 06:00 | 150000 | 0.15 | 0.63415 | 0.53415 | 3.2493 | 0 | [5 empty] | 13226.7819
2021-05-03 07:00 | 107000 | 0.107 | 0.63395 | 0.53395 | 3.2279 | 0 | [5 empty] | 12147.7192
2021-05-03 08:00 | 68000 | 0.068 | 0.63375 | 0.53375 | 3.2047 | 0 | [5 empty] | 11303.6364
2021-05-03 09:00 | 99000 | 0.099 | 0.63355 | 0.53355 | 3.1829 | 0 | [5 empty] | 11584.9974
2021-05-03 10:00 | 127000 | 0.127 | 0.63336 | 0.53336 | 3.1626 | 0 | [5 empty] | 13381.556
2021-05-03 11:00 | 139000 | 0.139 | 0.63316 | 0.53316 | 3.1429 | 0 | [5 empty] | 15353.9012
2021-05-03 12:00 | 207000 | 0.207 | 0.63296 | 0.53296 | 3.1266 | 0 | [5 empty] | 15829.4985
2021-05-03 13:00 | 259000 | 0.259 | 0.63276 | 0.53276 | 3.1129 | 0 | [5 empty] | 17337.0088
2021-05-03 14:00 | 274000 | 0.274 | 0.63256 | 0.53256 | 3.1 | 0 | [5 empty] | 17031.8167
2021-05-03 15:00 | 291000 | 0.291 | 0.63237 | 0.53237 | 3.0879 | 0 | [5 empty] | 16140.8405
2021-05-03 16:00 | 340000 | 0.34 | 0.63217 | 0.53217 | 3.0783 | 0 | [5 empty] | 16123.1593
2021-05-03 17:00 | 381000 | 0.381 | 0.63197 | 0.53197 | 3.0708 | 0 | [5 empty] | 15107.1338
2021-05-03 18:00 | 396000 | 0.396 | 0.63177 | 0.53177 | 3.064 | 0 | [5 empty] | 13893.7969
2021-05-03 19:00 | 405000 | 0.405 | 0.63157 | 0.53157 | 3.0576 | 0 | [5 empty] | 11406.6484
2021-05-03 20:00 | 511000 | 0.511 | 0.63138 | 0.53138 | 3.0566 | 0 | [5 empty] | 9693.1142
2021-05-03 21:00 | 773000 | 0.773 | 0.63118 | 0.73118 | 3.0615 | 0 | [5 empty] | 9581.3899
2021-05-03 22:00 | 1076000 | 1.076 | 0.63098 | 0.73098 | 3.0724 | 0 | [5 empty] | 10159.4866
2021-05-03 23:00 | 1176000 | 1.176 | 0.63078 | 0.73078 | 3.0853 | 0 | [5 empty] | 10902.8637
2021-05-04 | 1204000 | 1.204 | 0.63059 | 0.73059 | 3.0987 | 0 | [5 empty] | 11012.0256
2021-05-04 01:00 | 1162000 | 1.162 | 0.63039 | 0.73039 | 3.1114 | 0 | [5 empty] | 10292.4796
2021-05-04 02:00 | 1099000 | 1.099 | 0.63019 | 0.73019 | 3.1227 | 0 | [5 empty] | 9672.3581
2021-05-04 03:00 | 1022000 | 1.022 | 0.63 | 0.73 | 3.1326 | 0 | [5 empty] | 9259.2854
2021-05-04 04:00 | 987000 | 0.987 | 0.6298 | 0.7298 | 3.1417 | 0 | [5 empty] | 9000.2181
2021-05-04 05:00 | 880000 | 0.88 | 0.6296 | 0.7296 | 3.1487 | 0 | [5 empty] | 8379.3279
2021-05-04 06:00 | 693000 | 0.693 | 0.6294 | 0.693 | 3.1487 | 0 | [5 empty] | 7702.8317
2021-05-04 07:00 | 443000 | 0.443 | 0.62921 | 0.52921 | 3.1444 | 0 | [5 empty] | 6542.282
2021-05-04 08:00 | 429000 | 0.429 | 0.62901 | 0.52901 | 3.1394 | 0 | [5 empty] | 5244.8955
2021-05-04 09:00 | 563000 | 0.563 | 0.62881 | 0.563 | 3.1394 | 0 | [5 empty] | 5055.5278
2021-05-04 10:00 | 645000 | 0.645 | 0.62862 | 0.645 | 3.1394 | 0 | [5 empty] | 5061.1653
2021-05-04 11:00 | 684000 | 0.684 | 0.62842 | 0.684 | 3.1394 | 0 | [5 empty] | 5183.6521
2021-05-04 12:00 | 711000 | 0.711 | 0.62822 | 0.711 | 3.1394 | 0 | [5 empty] | 5182.1146
2021-05-04 13:00 | 763000 | 0.763 | 0.62803 | 0.72803 | 3.1441 | 0 | [5 empty] | 5042.2029
2021-05-04 14:00 | 766000 | 0.766 | 0.62783 | 0.72783 | 3.1489 | 0 | [5 empty] | 4539.187
2021-05-04 15:00 | 830000 | 0.83 | 0.62763 | 0.72763 | 3.1549 | 0 | [5 empty] | 4306.7695
2021-05-04 16:00 | 881000 | 0.881 | 0.62744 | 0.72744 | 3.162 | 0 | [5 empty] | 3527.2614
2021-05-04 17:00 | 878000 | 0.878 | 0.62724 | 0.72724 | 3.169 | 0 | [5 empty] | 3154.9323
2021-05-04 18:00 | 893000 | 0.893 | 0.62705 | 0.72705 | 3.1763 | 0 | [5 empty] | 2362.868
2021-05-04 19:00 | 785000 | 0.785 | 0.62685 | 0.72685 | 3.1815 | 0 | [5 empty] | 1795.7899
2021-05-04 20:00 | 857000 | 0.857 | 0.62665 | 0.72665 | 3.1881 | 0 | [5 empty] | 1577.4661
2021-05-04 21:00 | 1170000 | 1.17 | 0.62646 | 0.72646 | 3.201 | 0 | [5 empty] | 1525.9602
2021-05-04 22:00 | 1476000 | 1.476 | 0.62626 | 0.72626 | 3.22 | 0 | [5 empty] | 1525.1914
2021-05-04 23:00 | 1558000 | 1.558 | 0.62607 | 0.72607 | 3.24 | 0 | [5 empty] | 1648.447
2021-05-05 | 1659000 | 1.659 | 0.62587 | 0.72587 | 3.26 | 0 | [5 empty] | 1710.9716
2021-05-05 01:00 | 1558000 | 1.558 | 0.62567 | 0.72567 | 3.28 | 0 | [5 empty] | 1750.4339
2021-05-05 02:00 | 1452000 | 1.452 | 0.62548 | 0.72548 | 3.2985 | 0 | [5 empty] | 1754.0214
2021-05-05 03:00 | 1380000 | 1.38 | 0.62528 | 0.72528 | 3.3156 | 0 | [5 empty] | 1776.315
2021-05-05 04:00 | 1213000 | 1.213 | 0.62509 | 0.72509 | 3.3294 | 0 | [5 empty] | 1862.1583
2021-05-05 05:00 | 955000 | 0.955 | 0.62489 | 0.72489 | 3.338 | 0 | [5 empty] | 2255.4998
2021-05-05 06:00 | 594000 | 0.594 | 0.6247 | 0.594 | 3.338 | 0 | [5 empty] | 2579.9105
2021-05-05 07:00 | 493000 | 0.493 | 0.6245 | 0.5245 | 3.3364 | 0 | [5 empty] | 2560.1794
2021-05-05 08:00 | 727000 | 0.727 | 0.62431 | 0.72431 | 3.3404 | 0 | [5 empty] | 2386.6991
2021-05-05 09:00 | 996000 | 0.996 | 0.62411 | 0.72411 | 3.3499 | 0 | [5 empty] | 2618.3478
2021-05-05 10:00 | 1104000 | 1.104 | 0.62392 | 0.72392 | 3.3615 | 0 | [5 empty] | 2902.0149
2021-05-05 11:00 | 1093000 | 1.093 | 0.62372 | 0.72372 | 3.3729 | 0 | [5 empty] | 3554.9363
2021-05-05 12:00 | 1084000 | 1.084 | 0.62353 | 0.72353 | 3.3841 | 0 | [5 empty] | 4405.9377
2021-05-05 13:00 | 1092000 | 1.092 | 0.62333 | 0.72333 | 3.3954 | 0 | [5 empty] | 5595.956
2021-05-05 14:00 | 1054000 | 1.054 | 0.62314 | 0.72314 | 3.4061 | 0 | [5 empty] | 6835.1741
2021-05-05 15:00 | 1038000 | 1.038 | 0.62294 | 0.72294 | 3.4164 | 0 | [5 empty] | 8148.1917
2021-05-05 16:00 | 943000 | 0.943 | 0.62275 | 0.72275 | 3.4248 | 0 | [5 empty] | 9486.8342
2021-05-05 17:00 | 884000 | 0.884 | 0.62255 | 0.72255 | 3.432 | 0 | [5 empty] | 10402.6665
2021-05-05 18:00 | 834000 | 0.834 | 0.62236 | 0.72236 | 3.4382 | 0 | [5 empty] | 10888.2575
2021-05-05 19:00 | 724000 | 0.724 | 0.62216 | 0.72216 | 3.4423 | 0 | [5 empty] | 10462.3724
2021-05-05 20:00 | 713000 | 0.713 | 0.62197 | 0.713 | 3.4423 | 0 | [5 empty] | 9436.6094
2021-05-05 21:00 | 867000 | 0.867 | 0.62177 | 0.72177 | 3.4492 | 0 | [5 empty] | 9617.0084
2021-05-05 22:00 | 1028000 | 1.028 | 0.62158 | 0.72158 | 3.4593 | 0 | [5 empty] | 9417.1345
2021-05-05 23:00 | 1120000 | 1.12 | 0.62138 | 0.72138 | 3.4713 | 0 | [5 empty] | 9238.2731
2021-05-06 | 1111000 | 1.111 | 0.62119 | 0.72119 | 3.4831 | 0 | [5 empty] | 9456.0843
2021-05-06 01:00 | 1103000 | 1.103 | 0.621 | 0.721 | 3.4947 | 0 | [5 empty] | 9800.2261
2021-05-06 02:00 | 1089000 | 1.089 | 0.6208 | 0.7208 | 3.5061 | 0 | [5 empty] | 9888.1194
2021-05-06 03:00 | 1111000 | 1.111 | 0.62061 | 0.72061 | 3.5179 | 0 | [5 empty] | 9612.9084
2021-05-06 04:00 | 1073000 | 1.073 | 0.62041 | 0.72041 | 3.5289 | 0 | [5 empty] | 9512.2028
2021-05-06 05:00 | 942000 | 0.942 | 0.62022 | 0.72022 | 3.5374 | 0 | [5 empty] | 8927.4436
2021-05-06 06:00 | 742000 | 0.742 | 0.62003 | 0.72003 | 3.5418 | 0 | [5 empty] | 7958.0553
2021-05-06 07:00 | 681000 | 0.681 | 0.61983 | 0.681 | 3.5418 | 0 | [5 empty] | 6399.5515
2021-05-06 08:00 | 691000 | 0.691 | 0.61964 | 0.691 | 3.5418 | 0 | [5 empty] | 4912.7974
2021-05-06 09:00 | 705000 | 0.705 | 0.61944 | 0.705 | 3.5418 | 0 | [5 empty] | 5774.5613
2021-05-06 10:00 | 711000 | 0.711 | 0.61925 | 0.711 | 3.5418 | 0 | [5 empty] | 6394.4265
2021-05-06 11:00 | 729000 | 0.729 | 0.61906 | 0.71906 | 3.546 | 0 | [5 empty] | 7254.9092
2021-05-06 12:00 | 709000 | 0.709 | 0.61886 | 0.709 | 3.546 | 0 | [5 empty] | 7674.6443
2021-05-06 13:00 | 714000 | 0.714 | 0.61867 | 0.714 | 3.546 | 0 | [5 empty] | 7889.8931
2021-05-06 14:00 | 752000 | 0.752 | 0.61848 | 0.71848 | 3.5507 | 0 | [5 empty] | 8860.0502
2021-05-06 15:00 | 745000 | 0.745 | 0.61828 | 0.71828 | 3.5552 | 0 | [5 empty] | 8982.2807
2021-05-06 16:00 | 789000 | 0.789 | 0.61809 | 0.71809 | 3.5606 | 0 | [5 empty] | 9671.3331
2021-05-06 17:00 | 810000 | 0.81 | 0.6179 | 0.7179 | 3.5665 | 0 | [5 empty] | 10603.8216
2021-05-06 18:00 | 770000 | 0.77 | 0.6177 | 0.7177 | 3.5715 | 0 | [5 empty] | 10262.2423
2021-05-06 19:00 | 768000 | 0.768 | 0.61751 | 0.71751 | 3.5765 | 0 | [5 empty] | 8998.9369
2021-05-06 20:00 | 768000 | 0.768 | 0.61732 | 0.71732 | 3.5815 | 0 | [5 empty] | 7656.9632
2021-05-06 21:00 | 740000 | 0.74 | 0.61713 | 0.71713 | 3.586 | 0 | [5 empty] | 8511.0396
2021-05-06 22:00 | 754000 | 0.754 | 0.61693 | 0.71693 | 3.5907 | 0 | [5 empty] | 8985.0995
2021-05-06 23:00 | 816000 | 0.816 | 0.61674 | 0.71674 | 3.5967 | 0 | [5 empty] | 9391.5097
2021-05-07 | 869000 | 0.869 | 0.61655 | 0.71655 | 3.6038 | 0 | [5 empty] | 9173.9547
2021-05-07 01:00 | 879000 | 0.879 | 0.61635 | 0.71635 | 3.611 | 0 | [5 empty] | 8717.576
2021-05-07 02:00 | 835000 | 0.835 | 0.61616 | 0.71616 | 3.6174 | 0 | [5 empty] | 8010.0737
2021-05-07 03:00 | 815000 | 0.815 | 0.61597 | 0.71597 | 3.6234 | 0 | [5 empty] | 7802.7686
2021-05-07 04:00 | 793000 | 0.793 | 0.61578 | 0.71578 | 3.6289 | 0 | [5 empty] | 8100.2732
2021-05-07 05:00 | 730000 | 0.73 | 0.61558 | 0.71558 | 3.6332 | 0 | [5 empty] | 7920.3867
2021-05-07 06:00 | 636000 | 0.636 | 0.61539 | 0.636 | 3.6332 | 0 | [5 empty] | 7191.3596
2021-05-07 07:00 | 600000 | 0.6 | 0.6152 | 0.6 | 3.6332 | 0 | [5 empty] | 5659.2494
2021-05-07 08:00 | 556000 | 0.556 | 0.61501 | 0.556 | 3.6332 | 0 | [5 empty] | 3436.0369
2021-05-07 09:00 | 542000 | 0.542 | 0.61482 | 0.542 | 3.6332 | 0 | [5 empty] | 3797.8599
2021-05-07 10:00 | 592000 | 0.592 | 0.61462 | 0.592 | 3.6332 | 0 | [5 empty] | 5368.4073
2021-05-07 11:00 | 633000 | 0.633 | 0.61443 | 0.633 | 3.6332 | 0 | [5 empty] | 6301.4083
2021-05-07 12:00 | 595000 | 0.595 | 0.61424 | 0.595 | 3.6332 | 0 | [5 empty] | 7019.673
2021-05-07 13:00 | 567000 | 0.567 | 0.61405 | 0.567 | 3.6332 | 0 | [5 empty] | 7382.2647
2021-05-07 14:00 | 534000 | 0.534 | 0.61386 | 0.534 | 3.6332 | 0 | [5 empty] | 8230.7037
2021-05-07 15:00 | 458000 | 0.458 | 0.61367 | 0.51367 | 3.6304 | 0 | [5 empty] | 9259.5417
2021-05-07 16:00 | 462000 | 0.462 | 0.61347 | 0.51347 | 3.6279 | 0 | [5 empty] | 10329.8919
2021-05-07 17:00 | 458000 | 0.458 | 0.61328 | 0.51328 | 3.6251 | 0 | [5 empty] | 10952.8322
2021-05-07 18:00 | 463000 | 0.463 | 0.61309 | 0.51309 | 3.6226 | 0 | [5 empty] | 11062.2503
2021-05-07 19:00 | 518000 | 0.518 | 0.6129 | 0.518 | 3.6226 | 0 | [5 empty] | 10782.9394
2021-05-07 20:00 | 582000 | 0.582 | 0.61271 | 0.582 | 3.6226 | 0 | [5 empty] | 10235.5924
2021-05-07 21:00 | 577000 | 0.577 | 0.61252 | 0.577 | 3.6226 | 0 | [5 empty] | 11143.4811
2021-05-07 22:00 | 576000 | 0.576 | 0.61233 | 0.576 | 3.6226 | 0 | [5 empty] | 12200.5064
2021-05-07 23:00 | 620000 | 0.62 | 0.61214 | 0.62 | 3.6226 | 0 | [5 empty] | 12394.7428
2021-05-08 | 672000 | 0.672 | 0.61194 | 0.672 | 3.6226 | 0 | [5 empty] | 11550.9163
2021-05-08 01:00 | 703000 | 0.703 | 0.61175 | 0.703 | 3.6226 | 0 | [5 empty] | 10229.955
2021-05-08 02:00 | 681000 | 0.681 | 0.61156 | 0.681 | 3.6226 | 0 | [5 empty] | 9101.4363
2021-05-08 03:00 | 614000 | 0.614 | 0.61137 | 0.614 | 3.6226 | 0 | [5 empty] | 8604.8266
2021-05-08 04:00 | 530000 | 0.53 | 0.61118 | 0.53 | 3.6226 | 0 | [5 empty] | 7606.4822
2021-05-08 05:00 | 398000 | 0.398 | 0.61099 | 0.51099 | 3.6169 | 0 | [5 empty] | 6706.281
2021-05-08 06:00 | 230000 | 0.23 | 0.6108 | 0.5108 | 3.6029 | 0 | [5 empty] | 5609.281
2021-05-08 07:00 | 122000 | 0.122 | 0.61061 | 0.51061 | 3.5835 | 0 | [5 empty] | 4862.5727
2021-05-08 08:00 | 119000 | 0.119 | 0.61042 | 0.51042 | 3.5639 | 0 | [5 empty] | 4429.0001
2021-05-08 09:00 | 148000 | 0.148 | 0.61023 | 0.51023 | 3.5458 | 0 | [5 empty] | 4068.4584
2021-05-08 10:00 | 192000 | 0.192 | 0.61004 | 0.51004 | 3.5299 | 0 | [5 empty] | 4569.9368
2021-05-08 11:00 | 250000 | 0.25 | 0.60985 | 0.50985 | 3.5169 | 0 | [5 empty] | 4814.6542
2021-05-08 12:00 | 308000 | 0.308 | 0.60966 | 0.50966 | 3.5068 | 0 | [5 empty] | 4624.2615
2021-05-08 13:00 | 375000 | 0.375 | 0.60947 | 0.50947 | 3.5001 | 0 | [5 empty] | 4153.7891
2021-05-08 14:00 | 377000 | 0.377 | 0.60928 | 0.50928 | 3.4935 | 0 | [5 empty] | 4247.3199
2021-05-08 15:00 | 362000 | 0.362 | 0.60909 | 0.50909 | 3.4861 | 0 | [5 empty] | 4247.5761
2021-05-08 16:00 | 366000 | 0.366 | 0.6089 | 0.5089 | 3.479 | 0 | [5 empty] | 3420.4058
2021-05-08 17:00 | 367000 | 0.367 | 0.60871 | 0.50871 | 3.4719 | 0 | [5 empty] | 2771.0719
2021-05-08 18:00 | 343000 | 0.343 | 0.60852 | 0.50852 | 3.4636 | 0 | [5 empty] | 2033.3323
2021-05-08 19:00 | 324000 | 0.324 | 0.60833 | 0.50833 | 3.4544 | 0 | [5 empty] | 1633.0721
2021-05-08 20:00 | 394000 | 0.394 | 0.60814 | 0.50814 | 3.4487 | 0 | [5 empty] | 1040.3692
2021-05-08 21:00 | 607000 | 0.607 | 0.60795 | 0.607 | 3.4487 | 0 | [5 empty] | 1044.7254
2021-05-08 22:00 | 828000 | 0.828 | 0.60776 | 0.70776 | 3.4551 | 0 | [5 empty] | 1195.3995
2021-05-08 23:00 | 959000 | 0.959 | 0.60757 | 0.70757 | 3.4641 | 0 | [5 empty] | 1301.4864
2021-05-09 | 981000 | 0.981 | 0.60738 | 0.70738 | 3.4736 | 0 | [5 empty] | 1369.3923
2021-05-09 01:00 | 923000 | 0.923 | 0.60719 | 0.70719 | 3.4819 | 0 | [5 empty] | 1375.286
2021-05-09 02:00 | 824000 | 0.824 | 0.607 | 0.707 | 3.4883 | 0 | [5 empty] | 1128.2624
2021-05-09 03:00 | 761000 | 0.761 | 0.60682 | 0.70682 | 3.4933 | 0 | [5 empty] | 1052.1566
2021-05-09 04:00 | 668000 | 0.668 | 0.60663 | 0.668 | 3.4933 | 0 | [5 empty] | 996.0381
2021-05-09 05:00 | 585000 | 0.585 | 0.60644 | 0.585 | 3.4933 | 0 | [5 empty] | 1078.5502
2021-05-09 06:00 | 369000 | 0.369 | 0.60625 | 0.50625 | 3.4865 | 0 | [5 empty] | 1050.8753
2021-05-09 07:00 | 184000 | 0.184 | 0.60606 | 0.50606 | 3.4704 | 0 | [5 empty] | 1118.7812
2021-05-09 08:00 | 237000 | 0.237 | 0.60587 | 0.50587 | 3.4569 | 0 | [5 empty] | 1046.5191
2021-05-09 09:00 | 489000 | 0.489 | 0.60568 | 0.50568 | 3.4561 | 0 | [5 empty] | 863.8139
2021-05-09 10:00 | 689000 | 0.689 | 0.60549 | 0.689 | 3.4561 | 0 | [5 empty] | 1001.6756
2021-05-09 11:00 | 836000 | 0.836 | 0.60531 | 0.70531 | 3.4627 | 0 | [5 empty] | 1301.9989
2021-05-09 12:00 | 973000 | 0.973 | 0.60512 | 0.70512 | 3.4721 | 0 | [5 empty] | 1931.8579
2021-05-09 13:00 | 998000 | 0.998 | 0.60493 | 0.70493 | 3.4819 | 0 | [5 empty] | 2355.693
2021-05-09 14:00 | 1032000 | 1.032 | 0.60474 | 0.70474 | 3.4925 | 0 | [5 empty] | 2660.3725
2021-05-09 15:00 | 1073000 | 1.073 | 0.60455 | 0.70455 | 3.5038 | 0 | [5 empty] | 2674.21
2021-05-09 16:00 | 1095000 | 1.095 | 0.60436 | 0.70436 | 3.5157 | 0 | [5 empty] | 2455.3737
2021-05-09 17:00 | 978000 | 0.978 | 0.60418 | 0.70418 | 3.5251 | 0 | [5 empty] | 2243.4561
2021-05-09 18:00 | 882000 | 0.882 | 0.60399 | 0.70399 | 3.5327 | 0 | [5 empty] | 2093.2945
2021-05-09 19:00 | 870000 | 0.87 | 0.6038 | 0.7038 | 3.54 | 0 | [5 empty] | 2063.0571
2021-05-09 20:00 | 902000 | 0.902 | 0.60361 | 0.70361 | 3.548 | 0 | [5 empty] | 2477.9236
2021-05-09 21:00 | 961000 | 0.961 | 0.60343 | 0.70343 | 3.5571 | 0 | [5 empty] | 3195.6758
2021-05-09 22:00 | 1174000 | 1.174 | 0.60324 | 0.70324 | 3.5705 | 0 | [5 empty] | 3871.9157
2021-05-09 23:00 | 1243000 | 1.243 | 0.60305 | 0.70305 | 3.5853 | 0 | [5 empty] | 4074.3521
2021-05-10 | 1270000 | 1.27 | 0.60286 | 0.70286 | 3.6007 | 0 | [5 empty] | 4094.5957
2021-05-10 01:00 | 1221000 | 1.221 | 0.60268 | 0.70268 | 3.6151 | 0 | [5 empty] | 3963.909
2021-05-10 02:00 | 1112000 | 1.112 | 0.60249 | 0.70249 | 3.6272 | 0 | [5 empty] | 3875.247
2021-05-10 03:00 | 1025000 | 1.025 | 0.6023 | 0.7023 | 3.6377 | 0 | [5 empty] | 3553.3988
2021-05-10 04:00 | 919000 | 0.919 | 0.60211 | 0.70211 | 3.646 | 0 | [5 empty] | 3540.0738
2021-05-10 05:00 | 776000 | 0.776 | 0.60193 | 0.70193 | 3.6515 | 0 | [5 empty] | 3435.2682
2021-05-10 06:00 | 638000 | 0.638 | 0.60174 | 0.638 | 3.6515 | 0 | [5 empty] | 3364.5436
2021-05-10 07:00 | 565000 | 0.565 | 0.60155 | 0.565 | 3.6515 | 0 | [5 empty] | 3228.7318
2021-05-10 08:00 | 491000 | 0.491 | 0.60137 | 0.50137 | 3.651 | 0 | [5 empty] | 2148.6442
2021-05-10 09:00 | 489000 | 0.489 | 0.60118 | 0.50118 | 3.6504 | 0 | [5 empty] | 968.3633
2021-05-10 10:00 | 416000 | 0.416 | 0.60099 | 0.50099 | 3.6461 | 0 | [5 empty] | 827.4266
2021-05-10 11:00 | 370000 | 0.37 | 0.60081 | 0.50081 | 3.6396 | 0 | [5 empty] | 982.9695
2021-05-10 12:00 | 386000 | 0.386 | 0.60062 | 0.50062 | 3.6339 | 0 | [5 empty] | 1141.5873
2021-05-10 13:00 | 398000 | 0.398 | 0.60043 | 0.50043 | 3.6288 | 0 | [5 empty] | 1311.4801
2021-05-10 14:00 | 476000 | 0.476 | 0.60025 | 0.50025 | 3.6275 | 0 | [5 empty] | 1475.223
2021-05-10 15:00 | 527000 | 0.527 | 0.60006 | 0.527 | 3.6275 | 0 | [5 empty] | 1449.0856
2021-05-10 16:00 | 507000 | 0.507 | 0.59987 | 0.507 | 3.6275 | 0 | [5 empty] | 1502.8978
2021-05-10 17:00 | 573000 | 0.573 | 0.59969 | 0.573 | 3.6275 | 0 | [5 empty] | 1765.2963
2021-05-10 18:00 | 667000 | 0.667 | 0.5995 | 0.667 | 3.6275 | 0 | [5 empty] | 2137.3692
2021-05-10 19:00 | 683000 | 0.683 | 0.59932 | 0.683 | 3.6275 | 0 | [5 empty] | 2472.2861
2021-05-10 20:00 | 732000 | 0.732 | 0.59913 | 0.69913 | 3.6322 | 0 | [5 empty] | 3380.431
2021-05-10 21:00 | 906000 | 0.906 | 0.59894 | 0.69894 | 3.6403 | 0 | [5 empty] | 4980.1907
2021-05-10 22:00 | 1004000 | 1.004 | 0.59876 | 0.69876 | 3.6504 | 0 | [5 empty] | 6327.2894
2021-05-10 23:00 | 954000 | 0.954 | 0.59857 | 0.69857 | 3.6596 | 0 | [5 empty] | 7054.2666
2021-05-11 | 992000 | 0.992 | 0.59839 | 0.69839 | 3.6694 | 0 | [5 empty] | 7243.378
2021-05-11 01:00 | 1053000 | 1.053 | 0.5982 | 0.6982 | 3.6805 | 0 | [5 empty] | 6670.15
2021-05-11 02:00 | 1100000 | 1.1 | 0.59802 | 0.69802 | 3.6926 | 0 | [5 empty] | 6233.2462
2021-05-11 03:00 | 1120000 | 1.12 | 0.59783 | 0.69783 | 3.705 | 0 | [5 empty] | 5995.1913
2021-05-11 04:00 | 1270000 | 1.27 | 0.59764 | 0.69764 | 3.7204 | 0 | [5 empty] | 5740.224
2021-05-11 05:00 | 1275000 | 1.275 | 0.59746 | 0.69746 | 3.736 | 0 | [5 empty] | 5354.8261
2021-05-11 06:00 | 1292000 | 1.292 | 0.59727 | 0.69727 | 3.7519 | 0 | [5 empty] | 4867.1851
2021-05-11 07:00 | 1174000 | 1.174 | 0.59709 | 0.69709 | 3.7654 | 0 | [5 empty] | 3912.9155
2021-05-11 08:00 | 1119000 | 1.119 | 0.5969 | 0.6969 | 3.7779 | 0 | [5 empty] | 2217.3188
2021-05-11 09:00 | 1095000 | 1.095 | 0.59672 | 0.69672 | 3.7898 | 0 | [5 empty] | 1235.8868
2021-05-11 10:00 | 978000 | 0.978 | 0.59653 | 0.69653 | 3.7995 | 0 | [5 empty] | 1231.0181
2021-05-11 11:00 | 1019000 | 1.019 | 0.59635 | 0.69635 | 3.8099 | 0 | [5 empty] | 1699.4404
2021-05-11 12:00 | 1146000 | 1.146 | 0.59617 | 0.69617 | 3.8229 | 0 | [5 empty] | 2355.9493
2021-05-11 13:00 | 1069000 | 1.069 | 0.59598 | 0.69598 | 3.8344 | 0 | [5 empty] | 3850.6471
2021-05-11 14:00 | 914000 | 0.914 | 0.5958 | 0.6958 | 3.8427 | 0 | [5 empty] | 5605.6935
2021-05-11 15:00 | 888000 | 0.888 | 0.59561 | 0.69561 | 3.8506 | 0 | [5 empty] | 6846.1928
2021-05-11 16:00 | 806000 | 0.806 | 0.59543 | 0.69543 | 3.8568 | 0 | [5 empty] | 8292.7159
2021-05-11 17:00 | 754000 | 0.754 | 0.59524 | 0.69524 | 3.862 | 0 | [5 empty] | 10106.1869
2021-05-11 18:00 | 689000 | 0.689 | 0.59506 | 0.689 | 3.862 | 0 | [5 empty] | 12049.3197
2021-05-11 19:00 | 506000 | 0.506 | 0.59487 | 0.506 | 3.862 | 0 | [5 empty] | 13103.5263
2021-05-11 20:00 | 404000 | 0.404 | 0.59469 | 0.49469 | 3.8574 | 0 | [5 empty] | 14534.4183
2021-05-11 21:00 | 302000 | 0.302 | 0.59451 | 0.49451 | 3.8478 | 0 | [5 empty] | 16266.146
2021-05-11 22:00 | 311000 | 0.311 | 0.59432 | 0.49432 | 3.8387 | 0 | [5 empty] | 16030.1411
2021-05-11 23:00 | 376000 | 0.376 | 0.59414 | 0.49414 | 3.8327 | 0 | [5 empty] | 16498.051
2021-05-12 | 472000 | 0.472 | 0.59396 | 0.49396 | 3.8316 | 0 | [5 empty] | 17067.9478
2021-05-12 01:00 | 505000 | 0.505 | 0.59377 | 0.505 | 3.8316 | 0 | [5 empty] | 17677.0506
2021-05-12 02:00 | 572000 | 0.572 | 0.59359 | 0.572 | 3.8316 | 0 | [5 empty] | 18221.0663
2021-05-12 03:00 | 627000 | 0.627 | 0.5934 | 0.627 | 3.8316 | 0 | [5 empty] | 18702.0448
2021-05-12 04:00 | 661000 | 0.661 | 0.59322 | 0.661 | 3.8316 | 0 | [5 empty] | 19041.8304
2021-05-12 05:00 | 726000 | 0.726 | 0.59304 | 0.69304 | 3.8363 | 0 | [5 empty] | 19829.5385
2021-05-12 06:00 | 614000 | 0.614 | 0.59285 | 0.614 | 3.8363 | 0 | [5 empty] | 20437.8726
2021-05-12 07:00 | 302000 | 0.302 | 0.59267 | 0.49267 | 3.8268 | 0 | [5 empty] | 20649.0214
2021-05-12 08:00 | 159000 | 0.159 | 0.59249 | 0.49249 | 3.8101 | 0 | [5 empty] | 20559.3344
2021-05-12 09:00 | 196000 | 0.196 | 0.59231 | 0.49231 | 3.7953 | 0 | [5 empty] | 21536.6664
2021-05-12 10:00 | 353000 | 0.353 | 0.59212 | 0.49212 | 3.7883 | 0 | [5 empty] | 22542.442
2021-05-12 11:00 | 612000 | 0.612 | 0.59194 | 0.612 | 3.7883 | 0 | [5 empty] | 23614.8422
2021-05-12 12:00 | 695000 | 0.695 | 0.59176 | 0.69176 | 3.7924 | 0 | [5 empty] | 25559.7688
2021-05-12 13:00 | 663000 | 0.663 | 0.59157 | 0.663 | 3.7924 | 0 | [5 empty] | 27442.9394
2021-05-12 14:00 | 613000 | 0.613 | 0.59139 | 0.613 | 3.7924 | 0 | [5 empty] | 28489.2023
2021-05-12 15:00 | 550000 | 0.55 | 0.59121 | 0.55 | 3.7924 | 0 | [5 empty] | 28865.1189
2021-05-12 16:00 | 562000 | 0.562 | 0.59103 | 0.562 | 3.7924 | 0 | [5 empty] | 28337.7594
2021-05-12 17:00 | 508000 | 0.508 | 0.59084 | 0.508 | 3.7924 | 0 | [5 empty] | 27796.8187
2021-05-12 18:00 | 428000 | 0.428 | 0.59066 | 0.49066 | 3.7893 | 0 | [5 empty] | 26299.8146
2021-05-12 19:00 | 373000 | 0.373 | 0.59048 | 0.49048 | 3.7834 | 0 | [5 empty] | 23550.2676
2021-05-12 20:00 | 415000 | 0.415 | 0.5903 | 0.4903 | 3.7796 | 0 | [5 empty] | 18913.7061
2021-05-12 21:00 | 511000 | 0.511 | 0.59012 | 0.511 | 3.7796 | 0 | [5 empty] | 15374.6573
2021-05-12 22:00 | 564000 | 0.564 | 0.58993 | 0.564 | 3.7796 | 0 | [5 empty] | 14138.258
2021-05-12 23:00 | 682000 | 0.682 | 0.58975 | 0.682 | 3.7796 | 0 | [5 empty] | 13729.2853
2021-05-13 | 838000 | 0.838 | 0.58957 | 0.68957 | 3.7866 | 0 | [5 empty] | 12710.9535
2021-05-13 01:00 | 971000 | 0.971 | 0.58939 | 0.68939 | 3.7962 | 0 | [5 empty] | 11934.0079
2021-05-13 02:00 | 1074000 | 1.074 | 0.58921 | 0.68921 | 3.8079 | 0 | [5 empty] | 11305.1739
2021-05-13 03:00 | 1103000 | 1.103 | 0.58903 | 0.68903 | 3.8202 | 0 | [5 empty] | 10783.7081
2021-05-13 04:00 | 1046000 | 1.046 | 0.58884 | 0.68884 | 3.8313 | 0 | [5 empty] | 10080.5621
2021-05-13 05:00 | 888000 | 0.888 | 0.58866 | 0.68866 | 3.8393 | 0 | [5 empty] | 9279.5291
2021-05-13 06:00 | 677000 | 0.677 | 0.58848 | 0.677 | 3.8393 | 0 | [5 empty] | 8201.2351
2021-05-13 07:00 | 324000 | 0.324 | 0.5883 | 0.4883 | 3.8311 | 0 | [5 empty] | 6099.2282
2021-05-13 08:00 | 98000 | 0.098 | 0.58812 | 0.48812 | 3.8116 | 0 | [5 empty] | 4865.6476
2021-05-13 09:00 | 105000 | 0.105 | 0.58794 | 0.48794 | 3.7925 | 0 | [5 empty] | 6275.5272
2021-05-13 10:00 | 218000 | 0.218 | 0.58776 | 0.48776 | 3.779 | 0 | [5 empty] | 7988.2926
2021-05-13 11:00 | 279000 | 0.279 | 0.58758 | 0.48758 | 3.7685 | 0 | [5 empty] | 9658.0082
2021-05-13 12:00 | 254000 | 0.254 | 0.5874 | 0.4874 | 3.7569 | 0 | [5 empty] | 10886.4638
2021-05-13 13:00 | 213000 | 0.213 | 0.58721 | 0.48721 | 3.7432 | 0 | [5 empty] | 11851.2396
2021-05-13 14:00 | 186000 | 0.186 | 0.58703 | 0.48703 | 3.7281 | 0 | [5 empty] | 11806.6524
2021-05-13 15:00 | 199000 | 0.199 | 0.58685 | 0.48685 | 3.7137 | 0 | [5 empty] | 11877.1207
2021-05-13 16:00 | 222000 | 0.222 | 0.58667 | 0.48667 | 3.7005 | 0 | [5 empty] | 11716.4529
2021-05-13 17:00 | 225000 | 0.225 | 0.58649 | 0.48649 | 3.6874 | 0 | [5 empty] | 11136.3061
2021-05-13 18:00 | 233000 | 0.233 | 0.58631 | 0.48631 | 3.6747 | 0 | [5 empty] | 9996.5125
2021-05-13 19:00 | 258000 | 0.258 | 0.58613 | 0.48613 | 3.6633 | 0 | [5 empty] | 8301.9408
2021-05-13 20:00 | 361000 | 0.361 | 0.58595 | 0.48595 | 3.6571 | 0 | [5 empty] | 6740.6183
2021-05-13 21:00 | 506000 | 0.506 | 0.58577 | 0.506 | 3.6571 | 0 | [5 empty] | 5217.7332
2021-05-13 22:00 | 617000 | 0.617 | 0.58559 | 0.617 | 3.6571 | 0 | [5 empty] | 5034.5154
2021-05-13 23:00 | 675000 | 0.675 | 0.58541 | 0.675 | 3.6571 | 0 | [5 empty] | 5140.8586
2021-05-14 | 687000 | 0.687 | 0.58523 | 0.68523 | 3.6611 | 0 | [5 empty] | 5302.2952
2021-05-14 01:00 | 611000 | 0.611 | 0.58505 | 0.611 | 3.6611 | 0 | [5 empty] | 5427.3445
2021-05-14 02:00 | 689000 | 0.689 | 0.58487 | 0.68487 | 3.6652 | 0 | [5 empty] | 5259.5017
2021-05-14 03:00 | 803000 | 0.803 | 0.58469 | 0.68469 | 3.6716 | 0 | [5 empty] | 5318.4388
2021-05-14 04:00 | 835000 | 0.835 | 0.58451 | 0.68451 | 3.6786 | 0 | [5 empty] | 5294.6077
2021-05-14 05:00 | 738000 | 0.738 | 0.58433 | 0.68433 | 3.6837 | 0 | [5 empty] | 5303.5764
2021-05-14 06:00 | 584000 | 0.584 | 0.58416 | 0.584 | 3.6837 | 0 | [5 empty] | 4700.8798
2021-05-14 07:00 | 491000 | 0.491 | 0.58398 | 0.491 | 3.6837 | 0 | [5 empty] | 3465.7618
2021-05-14 08:00 | 487000 | 0.487 | 0.5838 | 0.487 | 3.6837 | 0 | [5 empty] | 2276.7684
2021-05-14 09:00 | 509000 | 0.509 | 0.58362 | 0.509 | 3.6837 | 0 | [5 empty] | 2486.636
2021-05-14 10:00 | 544000 | 0.544 | 0.58344 | 0.544 | 3.6837 | 0 | [5 empty] | 2781.0656
2021-05-14 11:00 | 548000 | 0.548 | 0.58326 | 0.548 | 3.6837 | 0 | [5 empty] | 2621.4228
2021-05-14 12:00 | 590000 | 0.59 | 0.58308 | 0.59 | 3.6837 | 0 | [5 empty] | 2490.736
2021-05-14 13:00 | 689000 | 0.689 | 0.5829 | 0.6829 | 3.6878 | 0 | [5 empty] | 2481.511
2021-05-14 14:00 | 771000 | 0.771 | 0.58272 | 0.68272 | 3.6935 | 0 | [5 empty] | 2993.4957
2021-05-14 15:00 | 813000 | 0.813 | 0.58255 | 0.68255 | 3.7002 | 0 | [5 empty] | 3839.3722
2021-05-14 16:00 | 743000 | 0.743 | 0.58237 | 0.68237 | 3.7054 | 0 | [5 empty] | 4869.7476
2021-05-14 17:00 | 661000 | 0.661 | 0.58219 | 0.661 | 3.7054 | 0 | [5 empty] | 5640.0308
2021-05-14 18:00 | 714000 | 0.714 | 0.58201 | 0.68201 | 3.71 | 0 | [5 empty] | 6107.9407
2021-05-14 19:00 | 693000 | 0.693 | 0.58183 | 0.68183 | 3.7142 | 0 | [5 empty] | 5900.8918
2021-05-14 20:00 | 712000 | 0.712 | 0.58165 | 0.68165 | 3.7188 | 0 | [5 empty] | 6274.5022
2021-05-14 21:00 | 711000 | 0.711 | 0.58148 | 0.68148 | 3.7234 | 0 | [5 empty] | 7497.8328
2021-05-14 22:00 | 731000 | 0.731 | 0.5813 | 0.6813 | 3.7284 | 0 | [5 empty] | 8145.3729
2021-05-14 23:00 | 851000 | 0.851 | 0.58112 | 0.68112 | 3.7358 | 0 | [5 empty] | 8584.3267
2021-05-15 | 823000 | 0.823 | 0.58094 | 0.68094 | 3.7427 | 0 | [5 empty] | 8836.4753
2021-05-15 01:00 | 752000 | 0.752 | 0.58077 | 0.68077 | 3.7481 | 0 | [5 empty] | 9163.7047
2021-05-15 02:00 | 665000 | 0.665 | 0.58059 | 0.665 | 3.7481 | 0 | [5 empty] | 9365.6286
2021-05-15 03:00 | 670000 | 0.67 | 0.58041 | 0.67 | 3.7481 | 0 | [5 empty] | 9377.1598
2021-05-15 04:00 | 735000 | 0.735 | 0.58023 | 0.68023 | 3.7532 | 0 | [5 empty] | 9001.4994
2021-05-15 05:00 | 730000 | 0.73 | 0.58006 | 0.68006 | 3.7582 | 0 | [5 empty] | 8595.6017
2021-05-15 06:00 | 611000 | 0.611 | 0.57988 | 0.611 | 3.7582 | 0 | [5 empty] | 7532.1701
2021-05-15 07:00 | 448000 | 0.448 | 0.5797 | 0.4797 | 3.7566 | 0 | [5 empty] | 5532.1501
2021-05-15 08:00 | 359000 | 0.359 | 0.57952 | 0.47952 | 3.7506 | 0 | [5 empty] | 4967.3783
2021-05-15 09:00 | 340000 | 0.34 | 0.57935 | 0.47935 | 3.7436 | 0 | [5 empty] | 5512.1628
2021-05-15 10:00 | 312000 | 0.312 | 0.57917 | 0.47917 | 3.7352 | 0 | [5 empty] | 5518.0565
2021-05-15 11:00 | 333000 | 0.333 | 0.57899 | 0.47899 | 3.7279 | 0 | [5 empty] | 5475.7755
2021-05-15 12:00 | 373000 | 0.373 | 0.57882 | 0.47882 | 3.7226 | 0 | [5 empty] | 5522.4127
2021-05-15 13:00 | 438000 | 0.438 | 0.57864 | 0.47864 | 3.7206 | 0 | [5 empty] | 6199.4214
2021-05-15 14:00 | 404000 | 0.404 | 0.57846 | 0.47846 | 3.7169 | 0 | [5 empty] | 6726.5247
2021-05-15 15:00 | 425000 | 0.425 | 0.57829 | 0.47829 | 3.7142 | 0 | [5 empty] | 7316.1526
2021-05-15 16:00 | 495000 | 0.495 | 0.57811 | 0.495 | 3.7142 | 0 | [5 empty] | 7588.5448
2021-05-15 17:00 | 418000 | 0.418 | 0.57794 | 0.47794 | 3.7112 | 0 | [5 empty] | 7498.6016
2021-05-15 18:00 | 373000 | 0.373 | 0.57776 | 0.47776 | 3.706 | 0 | [5 empty] | 7085.5289
2021-05-15 19:00 | 373000 | 0.373 | 0.57758 | 0.47758 | 3.7008 | 0 | [5 empty] | 6725.2434
2021-05-15 20:00 | 546000 | 0.546 | 0.57741 | 0.546 | 3.7008 | 0 | [5 empty] | 6598.9129
2021-05-15 21:00 | 440000 | 0.44 | 0.57723 | 0.47723 | 3.6989 | 0 | [5 empty] | 7576.5011
2021-05-15 22:00 | 456000 | 0.456 | 0.57706 | 0.47706 | 3.6979 | 0 | [5 empty] | 8980.487
2021-05-15 23:00 | 595000 | 0.595 | 0.57688 | 0.595 | 3.6979 | 0 | [5 empty] | 9848.6571
2021-05-16 | 564000 | 0.564 | 0.5767 | 0.564 | 3.6979 | 0 | [5 empty] | 10065.9559
2021-05-16 01:00 | 409000 | 0.409 | 0.57653 | 0.47653 | 3.6945 | 0 | [5 empty] | 9949.8753
2021-05-16 02:00 | 269000 | 0.269 | 0.57635 | 0.47635 | 3.6841 | 0 | [5 empty] | 9898.3693
2021-05-16 03:00 | 251000 | 0.251 | 0.57618 | 0.47618 | 3.6728 | 0 | [5 empty] | 9397.9159
2021-05-16 04:00 | 287000 | 0.287 | 0.576 | 0.476 | 3.6634 | 0 | [5 empty] | 8544.352
2021-05-16 05:00 | 289000 | 0.289 | 0.57583 | 0.47583 | 3.6541 | 0 | [5 empty] | 7684.1255
2021-05-16 06:00 | 149000 | 0.149 | 0.57565 | 0.47565 | 3.6377 | 0 | [5 empty] | 6647.3439
2021-05-16 07:00 | 92000 | 0.092 | 0.57548 | 0.47548 | 3.6186 | 0 | [5 empty] | 5151.621
2021-05-16 08:00 | 54000 | 0.054 | 0.5753 | 0.4753 | 3.5975 | 0 | [5 empty] | 4100.4894
2021-05-16 09:00 | 43000 | 0.043 | 0.57513 | 0.47513 | 3.5759 | 0 | [5 empty] | 4504.0809
2021-05-16 10:00 | 38000 | 0.038 | 0.57495 | 0.47495 | 3.554 | 0 | [5 empty] | 5884.7482
2021-05-16 11:00 | 48000 | 0.048 | 0.57478 | 0.47478 | 3.5327 | 0 | [5 empty] | 7469.9017
2021-05-16 12:00 | 75000 | 0.075 | 0.5746 | 0.4746 | 3.5127 | 0 | [5 empty] | 8154.0854
2021-05-16 13:00 | 84000 | 0.084 | 0.57443 | 0.47443 | 3.4932 | 0 | [5 empty] | 9197.7858
2021-05-16 14:00 | 89000 | 0.089 | 0.57426 | 0.47426 | 3.4739 | 0 | [5 empty] | 9989.8501
2021-05-16 15:00 | 90000 | 0.09 | 0.57408 | 0.47408 | 3.4547 | 0 | [5 empty] | 11203.187
2021-05-16 16:00 | 89000 | 0.089 | 0.57391 | 0.47391 | 3.4355 | 0 | [5 empty] | 12824.7279
2021-05-16 17:00 | 74000 | 0.074 | 0.57373 | 0.47373 | 3.4155 | 0 | [5 empty] | 13002.5644
2021-05-16 18:00 | 81000 | 0.081 | 0.57356 | 0.47356 | 3.3959 | 0 | [5 empty] | 12939.0147
2021-05-16 19:00 | 78000 | 0.078 | 0.57339 | 0.47339 | 3.3761 | 0 | [5 empty] | 11567.3162
2021-05-16 20:00 | 75000 | 0.075 | 0.57321 | 0.47321 | 3.3562 | 0 | [5 empty] | 9645.9645
2021-05-16 21:00 | 77000 | 0.077 | 0.57304 | 0.47304 | 3.3364 | 0 | [5 empty] | 9038.6554
2021-05-16 22:00 | 74000 | 0.074 | 0.57286 | 0.47286 | 3.3164 | 0 | [5 empty] | 9262.3604
2021-05-16 23:00 | 86000 | 0.086 | 0.57269 | 0.47269 | 3.2971 | 0 | [5 empty] | 9828.1572
2021-05-17 | 89000 | 0.089 | 0.57252 | 0.47252 | 3.2779 | 0 | [5 empty] | 10422.9101
2021-05-17 01:00 | 94000 | 0.094 | 0.57234 | 0.47234 | 3.259 | 0 | [5 empty] | 10644.3089
2021-05-17 02:00 | 120000 | 0.12 | 0.57217 | 0.47217 | 3.2414 | 0 | [5 empty] | 10480.8223
2021-05-17 03:00 | 151000 | 0.151 | 0.572 | 0.472 | 3.2254 | 0 | [5 empty] | 10442.1288
2021-05-17 04:00 | 164000 | 0.164 | 0.57182 | 0.47182 | 3.21 | 0 | [5 empty] | 10214.3238
2021-05-17 05:00 | 228000 | 0.228 | 0.57165 | 0.47165 | 3.1978 | 0 | [5 empty] | 9974.2189
2021-05-17 06:00 | 277000 | 0.277 | 0.57148 | 0.47148 | 3.1881 | 0 | [5 empty] | 9393.3034
2021-05-17 07:00 | 257000 | 0.257 | 0.57131 | 0.47131 | 3.1773 | 0 | [5 empty] | 7908.343
2021-05-17 08:00 | 268000 | 0.268 | 0.57113 | 0.47113 | 3.1672 | 0 | [5 empty] | 7675.1568
2021-05-17 09:00 | 330000 | 0.33 | 0.57096 | 0.47096 | 3.1601 | 0 | [5 empty] | 8635.0639
2021-05-17 10:00 | 424000 | 0.424 | 0.57079 | 0.47079 | 3.1578 | 0 | [5 empty] | 9559.0962
2021-05-17 11:00 | 425000 | 0.425 | 0.57062 | 0.47062 | 3.1555 | 0 | [5 empty] | 10270.186
2021-05-17 12:00 | 412000 | 0.412 | 0.57044 | 0.47044 | 3.1526 | 0 | [5 empty] | 10627.3965
2021-05-17 13:00 | 505000 | 0.505 | 0.57027 | 0.505 | 3.1526 | 0 | [5 empty] | 11416.3858
2021-05-17 14:00 | 604000 | 0.604 | 0.5701 | 0.604 | 3.1526 | 0 | [5 empty] | 11950.4078
2021-05-17 15:00 | 782000 | 0.782 | 0.56993 | 0.66993 | 3.1588 | 0 | [5 empty] | 11685.4468
2021-05-17 16:00 | 857000 | 0.857 | 0.56975 | 0.66975 | 3.1666 | 0 | [5 empty] | 10904.1449
2021-05-17 17:00 | 934000 | 0.934 | 0.56958 | 0.66958 | 3.1759 | 0 | [5 empty] | 9408.9346
2021-05-17 18:00 | 840000 | 0.84 | 0.56941 | 0.66941 | 3.1833 | 0 | [5 empty] | 8151.7792
2021-05-17 19:00 | 600000 | 0.6 | 0.56924 | 0.6 | 3.1833 | 0 | [5 empty] | 6168.1591
2021-05-17 20:00 | 650000 | 0.65 | 0.56907 | 0.65 | 3.1833 | 0 | [5 empty] | 5304.3452
2021-05-17 21:00 | 697000 | 0.697 | 0.5689 | 0.6689 | 3.1878 | 0 | [5 empty] | 5166.7397
2021-05-17 22:00 | 721000 | 0.721 | 0.56872 | 0.66872 | 3.1929 | 0 | [5 empty] | 5315.1076
2021-05-17 23:00 | 662000 | 0.662 | 0.56855 | 0.662 | 3.1929 | 0 | [5 empty] | 5835.8047
2021-05-18 | 928000 | 0.928 | 0.56838 | 0.66838 | 3.2021 | 0 | [5 empty] | 6522.5508
2021-05-18 01:00 | 1190000 | 1.19 | 0.56821 | 0.66821 | 3.2165 | 0 | [5 empty] | 7694.6317
2021-05-18 02:00 | 1161000 | 1.161 | 0.56804 | 0.66804 | 3.2304 | 0 | [5 empty] | 8437.7526
2021-05-18 03:00 | 913000 | 0.913 | 0.56787 | 0.66787 | 3.2393 | 0 | [5 empty] | 9129.8799
2021-05-18 04:00 | 752000 | 0.752 | 0.5677 | 0.6677 | 3.245 | 0 | [5 empty] | 8883.1126
2021-05-18 05:00 | 672000 | 0.672 | 0.56753 | 0.66753 | 3.2491 | 0 | [5 empty] | 8895.1562
2021-05-18 06:00 | 420000 | 0.42 | 0.56736 | 0.46736 | 3.2467 | 0 | [5 empty] | 8266.066
2021-05-18 07:00 | 263000 | 0.263 | 0.56719 | 0.46719 | 3.2365 | 0 | [5 empty] | 6923.0673
2021-05-18 08:00 | 211000 | 0.211 | 0.56702 | 0.46702 | 3.2237 | 0 | [5 empty] | 6638.3752
2021-05-18 09:00 | 166000 | 0.166 | 0.56685 | 0.46685 | 3.2086 | 0 | [5 empty] | 7299.4965
2021-05-18 10:00 | 133000 | 0.133 | 0.56668 | 0.46668 | 3.1919 | 0 | [5 empty] | 8011.8674
2021-05-18 11:00 | 119000 | 0.119 | 0.5665 | 0.4665 | 3.1746 | 0 | [5 empty] | 8658.1263
2021-05-18 12:00 | 112000 | 0.112 | 0.56633 | 0.46633 | 3.1569 | 0 | [5 empty] | 9172.9297
2021-05-18 13:00 | 107000 | 0.107 | 0.56616 | 0.46616 | 3.1389 | 0 | [5 empty] | 9599.3273
2021-05-18 14:00 | 101000 | 0.101 | 0.56599 | 0.46599 | 3.1206 | 0 | [5 empty] | 10900.045
2021-05-18 15:00 | 95000 | 0.095 | 0.56583 | 0.46583 | 3.1021 | 0 | [5 empty] | 11800.2461
2021-05-18 16:00 | 121000 | 0.121 | 0.56566 | 0.46566 | 3.0849 | 0 | [5 empty] | 12923.1273
2021-05-18 17:00 | 119000 | 0.119 | 0.56549 | 0.46549 | 3.0676 | 0 | [5 empty] | 13065.3453
2021-05-18 18:00 | 101000 | 0.101 | 0.56532 | 0.46532 | 3.0493 | 0 | [5 empty] | 12739.6534
2021-05-18 19:00 | 156000 | 0.156 | 0.56515 | 0.46515 | 3.0339 | 0 | [5 empty] | 11017.663
2021-05-18 20:00 | 187000 | 0.187 | 0.56498 | 0.46498 | 3.02 | 0 | [5 empty] | 8883.8813
2021-05-18 21:00 | 207000 | 0.207 | 0.56481 | 0.46481 | 3.0071 | 0 | [5 empty] | 8367.7967
2021-05-18 22:00 | 279000 | 0.279 | 0.56464 | 0.46464 | 2.9978 | 0 | [5 empty] | 8472.3461
2021-05-18 23:00 | 338000 | 0.338 | 0.56447 | 0.46447 | 2.9915 | 0 | [5 empty] | 8618.9203
2021-05-19 | 375000 | 0.375 | 0.5643 | 0.4643 | 2.987 | 0 | [5 empty] | 8713.476
2021-05-19 01:00 | 417000 | 0.417 | 0.56413 | 0.46413 | 2.9847 | 0 | [5 empty] | 8891.3125
2021-05-19 02:00 | 471000 | 0.471 | 0.56396 | 0.471 | 2.9847 | 0 | [5 empty] | 8824.6879
2021-05-19 03:00 | 516000 | 0.516 | 0.56379 | 0.516 | 2.9847 | 0 | [5 empty] | 9022.2555
2021-05-19 04:00 | 489000 | 0.489 | 0.56363 | 0.489 | 2.9847 | 0 | [5 empty] | 8898.2312
2021-05-19 05:00 | 525000 | 0.525 | 0.56346 | 0.525 | 2.9847 | 0 | [5 empty] | 8897.7187
2021-05-19 06:00 | 580000 | 0.58 | 0.56329 | 0.58 | 2.9847 | 0 | [5 empty] | 8722.4447
2021-05-19 07:00 | 616000 | 0.616 | 0.56312 | 0.616 | 2.9847 | 0 | [5 empty] | 7036.5854
2021-05-19 08:00 | 513000 | 0.513 | 0.56295 | 0.513 | 2.9847 | 0 | [5 empty] | 5192.1083
2021-05-19 09:00 | 585000 | 0.585 | 0.56278 | 0.585 | 2.9847 | 0 | [5 empty] | 5179.0396
2021-05-19 10:00 | 734000 | 0.734 | 0.56262 | 0.66262 | 2.9901 | 0 | [5 empty] | 6437.2201
2021-05-19 11:00 | 808000 | 0.808 | 0.56245 | 0.66245 | 2.997 | 0 | [5 empty] | 7864.5245
2021-05-19 12:00 | 1030000 | 1.03 | 0.56228 | 0.66228 | 3.0084 | 0 | [5 empty] | 9715.9204
2021-05-19 13:00 | 1249000 | 1.249 | 0.56211 | 0.66211 | 3.0241 | 0 | [5 empty] | 10323.9982
2021-05-19 14:00 | 1382000 | 1.382 | 0.56195 | 0.66195 | 3.0425 | 0 | [5 empty] | 11301.5865
2021-05-19 15:00 | 1327000 | 1.327 | 0.56178 | 0.66178 | 3.0598 | 0 | [5 empty] | 11961.939
2021-05-19 16:00 | 1411000 | 1.411 | 0.56161 | 0.66161 | 3.0788 | 0 | [5 empty] | 11587.5598
2021-05-19 17:00 | 1538000 | 1.538 | 0.56144 | 0.66144 | 3.0988 | 0 | [5 empty] | 11135.2811
2021-05-19 18:00 | 1496000 | 1.496 | 0.56128 | 0.66128 | 3.1188 | 0 | [5 empty] | 9849.6821
2021-05-19 19:00 | 1652000 | 1.652 | 0.56111 | 0.66111 | 3.1388 | 0 | [5 empty] | 8282.9784
2021-05-19 20:00 | 1657000 | 1.657 | 0.56094 | 0.66094 | 3.1588 | 0 | [5 empty] | 7041.9667
2021-05-19 21:00 | 1683000 | 1.683 | 0.56078 | 0.683 | 3.1788 | 0 | [5 empty] | 7058.1103
2021-05-19 22:00 | 1594000 | 1.594 | 0.56061 | 0.66061 | 3.1988 | 0 | [5 empty] | 7351.5149
2021-05-19 23:00 | 1524000 | 1.524 | 0.56044 | 0.66044 | 3.2188 | 0 | [5 empty] | 6840.8115
2021-05-20 | 1538000 | 1.538 | 0.56027 | 0.66027 | 3.2388 | 0 | [5 empty] | 6231.1962
2021-05-20 01:00 | 1508000 | 1.508 | 0.56011 | 0.66011 | 3.2588 | 0 | [5 empty] | 5763.7988
2021-05-20 02:00 | 1447000 | 1.447 | 0.55994 | 0.65994 | 3.2785 | 0 | [5 empty] | 5915.498
2021-05-20 03:00 | 1489000 | 1.489 | 0.55978 | 0.65978 | 3.2985 | 0 | [5 empty] | 6179.434
2021-05-20 04:00 | 1536000 | 1.536 | 0.55961 | 0.65961 | 3.3185 | 0 | [5 empty] | 6429.5326
2021-05-20 05:00 | 1465000 | 1.465 | 0.55944 | 0.65944 | 3.3385 | 0 | [5 empty] | 6448.495
2021-05-20 06:00 | 1208000 | 1.208 | 0.55928 | 0.65928 | 3.3535 | 0 | [5 empty] | 6276.296
2021-05-20 07:00 | 931000 | 0.931 | 0.55911 | 0.65911 | 3.3629 | 0 | [5 empty] | 5502.1691
2021-05-20 08:00 | 860000 | 0.86 | 0.55895 | 0.65895 | 3.371 | 0 | [5 empty] | 4882.3038
2021-05-20 09:00 | 875000 | 0.875 | 0.55878 | 0.65878 | 3.3793 | 0 | [5 empty] | 5920.623
2021-05-20 10:00 | 803000 | 0.803 | 0.55861 | 0.65861 | 3.3862 | 0 | [5 empty] | 6958.4296
2021-05-20 11:00 | 775000 | 0.775 | 0.55845 | 0.65845 | 3.3925 | 0 | [5 empty] | 7225.4406
2021-05-20 12:00 | 667000 | 0.667 | 0.55828 | 0.65828 | 3.3967 | 0 | [5 empty] | 7564.2012
2021-05-20 13:00 | 577000 | 0.577 | 0.55812 | 0.577 | 3.3967 | 0 | [5 empty] | 8410.0777
2021-05-20 14:00 | 524000 | 0.524 | 0.55795 | 0.524 | 3.3967 | 0 | [5 empty] | 8830.0691
2021-05-20 15:00 | 539000 | 0.539 | 0.55779 | 0.539 | 3.3967 | 0 | [5 empty] | 8709.1198
2021-05-20 16:00 | 564000 | 0.564 | 0.55762 | 0.564 | 3.3967 | 0 | [5 empty] | 8228.3975
2021-05-20 17:00 | 598000 | 0.598 | 0.55746 | 0.598 | 3.3967 | 0 | [5 empty] | 7795.5937
2021-05-20 18:00 | 649000 | 0.649 | 0.55729 | 0.649 | 3.3967 | 0 | [5 empty] | 6683.7312
2021-05-20 19:00 | 675000 | 0.675 | 0.55713 | 0.65713 | 3.401 | 0 | [5 empty] | 5478.3379
2021-05-20 20:00 | 790000 | 0.79 | 0.55696 | 0.65696 | 3.4077 | 0 | [5 empty] | 4487.681
2021-05-20 21:00 | 964000 | 0.964 | 0.5568 | 0.6568 | 3.4178 | 0 | [5 empty] | 4240.9137
2021-05-20 22:00 | 1052000 | 1.052 | 0.55663 | 0.65663 | 3.4297 | 0 | [5 empty] | 3787.3537
2021-05-20 23:00 | 1220000 | 1.22 | 0.55647 | 0.65647 | 3.445 | 0 | [5 empty] | 3397.5996
2021-05-21 | 1116000 | 1.116 | 0.5563 | 0.6563 | 3.4582 | 0 | [5 empty] | 2806.4342
2021-05-21 01:00 | 1123000 | 1.123 | 0.55614 | 0.65614 | 3.4715 | 0 | [5 empty] | 2379.7804
2021-05-21 02:00 | 1306000 | 1.306 | 0.55598 | 0.65598 | 3.4885 | 0 | [5 empty] | 1889.0644
2021-05-21 03:00 | 1406000 | 1.406 | 0.55581 | 0.65581 | 3.5076 | 0 | [5 empty] | 1646.9095
2021-05-21 04:00 | 1314000 | 1.314 | 0.55565 | 0.65565 | 3.5247 | 0 | [5 empty] | 1517.7602
2021-05-21 05:00 | 1318000 | 1.318 | 0.55548 | 0.65548 | 3.542 | 0 | [5 empty] | 1492.9041
2021-05-21 06:00 | 1397000 | 1.397 | 0.55532 | 0.65532 | 3.5608 | 0 | [5 empty] | 1345.8174
2021-05-21 07:00 | 1542000 | 1.542 | 0.55516 | 0.65516 | 3.5808 | 0 | [5 empty] | 862.5326
2021-05-21 08:00 | 1661000 | 1.661 | 0.55499 | 0.661 | 3.6008 | 0 | [5 empty] | 411.2789
2021-05-21 09:00 | 1747000 | 1.747 | 0.55483 | 0.747 | 3.6208 | 0 | [5 empty] | 370.5354
2021-05-21 10:00 | 1708000 | 1.708 | 0.55467 | 0.708 | 3.6408 | 0 | [5 empty] | 547.6032
2021-05-21 11:00 | 1727000 | 1.727 | 0.5545 | 0.727 | 3.6608 | 0 | [5 empty] | 720.8272
2021-05-21 12:00 | 1755000 | 1.755 | 0.55434 | 0.755 | 3.6808 | 0 | [5 empty] | 1011.1568
2021-05-21 13:00 | 1783000 | 1.783 | 0.55418 | 0.783 | 3.7008 | 0 | [5 empty] | 1372.4673
2021-05-21 14:00 | 1836000 | 1.836 | 0.55402 | 0.836 | 3.7208 | 0 | [5 empty] | 1683.2968
2021-05-21 15:00 | 1819000 | 1.819 | 0.55385 | 0.819 | 3.7408 | 0 | [5 empty] | 1891.8831
2021-05-21 16:00 | 1790000 | 1.79 | 0.55369 | 0.79 | 3.7608 | 0 | [5 empty] | 2085.8633
2021-05-21 17:00 | 1700000 | 1.7 | 0.55353 | 0.7 | 3.7808 | 0 | [5 empty] | 2160.4316
2021-05-21 18:00 | 1566000 | 1.566 | 0.55336 | 0.65336 | 3.8008 | 0 | [5 empty] | 2199.6376
2021-05-21 19:00 | 1373000 | 1.373 | 0.5532 | 0.6532 | 3.8192 | 0 | [5 empty] | 2260.1123
2021-05-21 20:00 | 1273000 | 1.273 | 0.55304 | 0.65304 | 3.8356 | 0 | [5 empty] | 2427.9551
2021-05-21 21:00 | 1243000 | 1.243 | 0.55288 | 0.65288 | 3.8514 | 0 | [5 empty] | 3135.4574
2021-05-21 22:00 | 1106000 | 1.106 | 0.55272 | 0.65272 | 3.8645 | 0 | [5 empty] | 3779.6662
2021-05-21 23:00 | 992000 | 0.992 | 0.55255 | 0.65255 | 3.8753 | 0 | [5 empty] | 3993.6338
2021-05-22 | 865000 | 0.865 | 0.55239 | 0.65239 | 3.8835 | 0 | [5 empty] | 3923.4217
2021-05-22 01:00 | 810000 | 0.81 | 0.55223 | 0.65223 | 3.8907 | 0 | [5 empty] | 3710.9916
2021-05-22 02:00 | 768000 | 0.768 | 0.55207 | 0.65207 | 3.897 | 0 | [5 empty] | 3105.9888
2021-05-22 03:00 | 799000 | 0.799 | 0.55191 | 0.65191 | 3.9039 | 0 | [5 empty] | 2728.0222
2021-05-22 04:00 | 848000 | 0.848 | 0.55175 | 0.65175 | 3.9118 | 0 | [5 empty] | 2415.3989
2021-05-22 05:00 | 840000 | 0.84 | 0.55158 | 0.65158 | 3.9196 | 0 | [5 empty] | 2236.7937
2021-05-22 06:00 | 813000 | 0.813 | 0.55142 | 0.65142 | 3.9268 | 0 | [5 empty] | 2157.1004
2021-05-22 07:00 | 759000 | 0.759 | 0.55126 | 0.65126 | 3.933 | 0 | [5 empty] | 1686.8843
2021-05-22 08:00 | 713000 | 0.713 | 0.5511 | 0.6511 | 3.9382 | 0 | [5 empty] | 705.9648
2021-05-22 09:00 | 703000 | 0.703 | 0.55094 | 0.65094 | 3.9433 | 0 | [5 empty] | 602.6966
2021-05-22 10:00 | 755000 | 0.755 | 0.55078 | 0.65078 | 3.9494 | 0 | [5 empty] | 605.7716
2021-05-22 11:00 | 798000 | 0.798 | 0.55062 | 0.65062 | 3.9563 | 0 | [5 empty] | 589.8842
2021-05-22 12:00 | 804000 | 0.804 | 0.55046 | 0.65046 | 3.9634 | 0 | [5 empty] | 590.6529
2021-05-22 13:00 | 789000 | 0.789 | 0.5503 | 0.6503 | 3.9702 | 0 | [5 empty] | 525.5658
2021-05-22 14:00 | 743000 | 0.743 | 0.55014 | 0.65014 | 3.976 | 0 | [5 empty] | 472.2661
2021-05-22 15:00 | 679000 | 0.679 | 0.54998 | 0.64998 | 3.9806 | 0 | [5 empty] | 547.6032
2021-05-22 16:00 | 658000 | 0.658 | 0.54982 | 0.64982 | 3.9848 | 0 | [5 empty] | 621.4028
2021-05-22 17:00 | 576000 | 0.576 | 0.54966 | 0.576 | 3.9848 | 0 | [5 empty] | 687.2586
2021-05-22 18:00 | 521000 | 0.521 | 0.5495 | 0.521 | 3.9848 | 0 | [5 empty] | 847.414
2021-05-22 19:00 | 451000 | 0.451 | 0.54934 | 0.451 | 3.9848 | 0 | [5 empty] | 1223.8431
2021-05-22 20:00 | 417000 | 0.417 | 0.54918 | 0.44918 | 3.9832 | 0 | [5 empty] | 2123.7881
2021-05-22 21:00 | 431000 | 0.431 | 0.54902 | 0.44902 | 3.9823 | 0 | [5 empty] | 4027.4586
2021-05-22 22:00 | 455000 | 0.455 | 0.54886 | 0.455 | 3.9823 | 0 | [5 empty] | 6928.1923
2021-05-22 23:00 | 458000 | 0.458 | 0.5487 | 0.458 | 3.9823 | 0 | [5 empty] | 8907.9687
2021-05-23 | 448000 | 0.448 | 0.54854 | 0.44854 | 3.9822 | 0 | [5 empty] | 9908.8755
2021-05-23 01:00 | 455000 | 0.455 | 0.54838 | 0.455 | 3.9822 | 0 | [5 empty] | 10100.037
2021-05-23 02:00 | 449000 | 0.449 | 0.54822 | 0.449 | 3.9822 | 0 | [5 empty] | 10025.7249
2021-05-23 03:00 | 457000 | 0.457 | 0.54806 | 0.457 | 3.9822 | 0 | [5 empty] | 9902.9818
2021-05-23 04:00 | 485000 | 0.485 | 0.5479 | 0.485 | 3.9822 | 0 | [5 empty] | 9430.2032
2021-05-23 05:00 | 456000 | 0.456 | 0.54774 | 0.456 | 3.9822 | 0 | [5 empty] | 8681.7012
2021-05-23 06:00 | 413000 | 0.413 | 0.54758 | 0.44758 | 3.9805 | 0 | [5 empty] | 8143.8355
2021-05-23 07:00 | 400000 | 0.4 | 0.54742 | 0.44742 | 3.9781 | 0 | [5 empty] | 6670.6625
2021-05-23 08:00 | 363000 | 0.363 | 0.54727 | 0.44727 | 3.9739 | 0 | [5 empty] | 4975.322
2021-05-23 09:00 | 333000 | 0.333 | 0.54711 | 0.44711 | 3.9682 | 0 | [5 empty] | 4209.1388
2021-05-23 10:00 | 343000 | 0.343 | 0.54695 | 0.44695 | 3.963 | 0 | [5 empty] | 4863.5977
2021-05-23 11:00 | 352000 | 0.352 | 0.54679 | 0.44679 | 3.9583 | 0 | [5 empty] | 5740.7365
2021-05-23 12:00 | 366000 | 0.366 | 0.54663 | 0.44663 | 3.9542 | 0 | [5 empty] | 7010.7043
2021-05-23 13:00 | 382000 | 0.382 | 0.54647 | 0.44647 | 3.951 | 0 | [5 empty] | 8276.8285
2021-05-23 14:00 | 365000 | 0.365 | 0.54632 | 0.44632 | 3.9469 | 0 | [5 empty] | 9838.6634
2021-05-23 15:00 | 391000 | 0.391 | 0.54616 | 0.44616 | 3.9442 | 0 | [5 empty] | 11100.6876
2021-05-23 16:00 | 400000 | 0.4 | 0.546 | 0.446 | 3.9419 | 0 | [5 empty] | 12413.9614
2021-05-23 17:00 | 431000 | 0.431 | 0.54584 | 0.44584 | 3.9411 | 0 | [5 empty] | 11745.409
2021-05-23 18:00 | 459000 | 0.459 | 0.54569 | 0.459 | 3.9411 | 0 | [5 empty] | 12106.4632
2021-05-23 19:00 | 512000 | 0.512 | 0.54553 | 0.512 | 3.9411 | 0 | [5 empty] | 11647.7783
2021-05-23 20:00 | 582000 | 0.582 | 0.54537 | 0.582 | 3.9411 | 0 | [5 empty] | 11616.2597
2021-05-23 21:00 | 611000 | 0.611 | 0.54521 | 0.611 | 3.9411 | 0 | [5 empty] | 10704.7836
2021-05-23 22:00 | 615000 | 0.615 | 0.54506 | 0.615 | 3.9411 | 0 | [5 empty] | 10523.3596
2021-05-23 23:00 | 673000 | 0.673 | 0.5449 | 0.6449 | 3.9457 | 0 | [5 empty] | 10575.6343
2021-05-24 | 688000 | 0.688 | 0.54474 | 0.64474 | 3.9506 | 0 | [5 empty] | 10264.5485
2021-05-24 01:00 | 652000 | 0.652 | 0.54459 | 0.64459 | 3.9547 | 0 | [5 empty] | 10534.3783
2021-05-24 02:00 | 618000 | 0.618 | 0.54443 | 0.618 | 3.9547 | 0 | [5 empty] | 10392.4166
2021-05-24 03:00 | 562000 | 0.562 | 0.54427 | 0.562 | 3.9547 | 0 | [5 empty] | 10340.6544
2021-05-24 04:00 | 516000 | 0.516 | 0.54412 | 0.516 | 3.9547 | 0 | [5 empty] | 9806.1199
2021-05-24 05:00 | 445000 | 0.445 | 0.54396 | 0.445 | 3.9547 | 0 | [5 empty] | 9563.4525
2021-05-24 06:00 | 409000 | 0.409 | 0.5438 | 0.4438 | 3.953 | 0 | [5 empty] | 8671.4512
2021-05-24 07:00 | 350000 | 0.35 | 0.54365 | 0.44365 | 3.9483 | 0 | [5 empty] | 7400.9709
2021-05-24 08:00 | 323000 | 0.323 | 0.54349 | 0.44349 | 3.9423 | 0 | [5 empty] | 6822.6179
2021-05-24 09:00 | 272000 | 0.272 | 0.54334 | 0.44334 | 3.9337 | 0 | [5 empty] | 8750.632
2021-05-24 10:00 | 253000 | 0.253 | 0.54318 | 0.44318 | 3.9242 | 0 | [5 empty] | 10571.5343
2021-05-24 11:00 | 245000 | 0.245 | 0.54302 | 0.44302 | 3.9143 | 0 | [5 empty] | 12262.0061
2021-05-24 12:00 | 207000 | 0.207 | 0.54287 | 0.44287 | 3.9025 | 0 | [5 empty] | 14177.464
2021-05-24 13:00 | 199000 | 0.199 | 0.54271 | 0.44271 | 3.8903 | 0 | [5 empty] | 15982.9914
2021-05-24 14:00 | 172000 | 0.172 | 0.54256 | 0.44256 | 3.8768 | 0 | [5 empty] | 16774.2869
2021-05-24 15:00 | 159000 | 0.159 | 0.5424 | 0.4424 | 3.8626 | 0 | [5 empty] | 17826.6998
2021-05-24 16:00 | 132000 | 0.132 | 0.54225 | 0.44225 | 3.8471 | 0 | [5 empty] | 19082.5739
2021-05-24 17:00 | 85000 | 0.085 | 0.54209 | 0.44209 | 3.8293 | 0 | [5 empty] | 20048.3748
2021-05-24 18:00 | 64000 | 0.064 | 0.54194 | 0.44194 | 3.8104 | 0 | [5 empty] | 20155.2304
2021-05-24 19:00 | 50000 | 0.05 | 0.54178 | 0.44178 | 3.7908 | 0 | [5 empty] | 18228.4975
2021-05-24 20:00 | 52000 | 0.052 | 0.54163 | 0.44163 | 3.7713 | 0 | [5 empty] | 16287.4147
2021-05-24 21:00 | 70000 | 0.07 | 0.54147 | 0.44147 | 3.7527 | 0 | [5 empty] | 16360.1893
2021-05-24 22:00 | 70000 | 0.07 | 0.54132 | 0.44132 | 3.7341 | 0 | [5 empty] | 16990.3045
2021-05-24 23:00 | 67000 | 0.067 | 0.54116 | 0.44116 | 3.7154 | 0 | [5 empty] | 17724.7128
2021-05-25 | 50000 | 0.05 | 0.54101 | 0.44101 | 3.6959 | 0 | [5 empty] | 18080.6421
2021-05-25 01:00 | 49000 | 0.049 | 0.54086 | 0.44086 | 3.6763 | 0 | [5 empty] | 16670.7625
2021-05-25 02:00 | 71000 | 0.071 | 0.5407 | 0.4407 | 3.6578 | 0 | [5 empty] | 16306.1208
2021-05-25 03:00 | 86000 | 0.086 | 0.54055 | 0.44055 | 3.6401 | 0 | [5 empty] | 16573.1318
2021-05-25 04:00 | 109000 | 0.109 | 0.54039 | 0.44039 | 3.6235 | 0 | [5 empty] | 16255.6398
2021-05-25 05:00 | 125000 | 0.125 | 0.54024 | 0.44024 | 3.6078 | 0 | [5 empty] | 16568.7756
2021-05-25 06:00 | 103000 | 0.103 | 0.54009 | 0.44009 | 3.5909 | 0 | [5 empty] | 15972.7414
2021-05-25 07:00 | 34000 | 0.034 | 0.53993 | 0.43993 | 3.5706 | 0 | [5 empty] | 15046.6591
2021-05-25 08:00 | 22000 | 0.022 | 0.53978 | 0.43978 | 3.5497 | 0 | [5 empty] | 15559.1563
2021-05-25 09:00 | 29000 | 0.029 | 0.53963 | 0.43963 | 3.5292 | 0 | [5 empty] | 16698.9499
2021-05-25 10:00 | 32000 | 0.032 | 0.53947 | 0.43947 | 3.5088 | 0 | [5 empty] | 18086.5358
2021-05-25 11:00 | 40000 | 0.04 | 0.53932 | 0.43932 | 3.4888 | 0 | [5 empty] | 20023.0062
2021-05-25 12:00 | 48000 | 0.048 | 0.53917 | 0.43917 | 3.4693 | 0 | [5 empty] | 21191.4996
2021-05-25 13:00 | 58000 | 0.058 | 0.53901 | 0.43901 | 3.4502 | 0 | [5 empty] | 17806.9686
2021-05-25 14:00 | 65000 | 0.065 | 0.53886 | 0.43886 | 3.4315 | 0 | [5 empty] | 16351.2206
2021-05-25 15:00 | 67000 | 0.067 | 0.53871 | 0.43871 | 3.413 | 0 | [5 empty] | 16397.089
2021-05-25 16:00 | 80000 | 0.08 | 0.53855 | 0.43855 | 3.395 | 0 | [5 empty] | 19020.3055
2021-05-25 17:00 | 108000 | 0.108 | 0.5384 | 0.4384 | 3.3785 | 0 | [5 empty] | 20722.0522
2021-05-25 18:00 | 139000 | 0.139 | 0.53825 | 0.43825 | 3.3635 | 0 | [5 empty] | 20759.977
2021-05-25 19:00 | 193000 | 0.193 | 0.5381 | 0.4381 | 3.3513 | 0 | [5 empty] | 18326.1282
2021-05-25 20:00 | 286000 | 0.286 | 0.53794 | 0.43794 | 3.3437 | 0 | [5 empty] | 16360.958
2021-05-25 21:00 | 483000 | 0.483 | 0.53779 | 0.483 | 3.3437 | 0 | [5 empty] | 15770.8176
2021-05-25 22:00 | 707000 | 0.707 | 0.53764 | 0.63764 | 3.3491 | 0 | [5 empty] | 16471.4011
2021-05-25 23:00 | 829000 | 0.829 | 0.53749 | 0.63749 | 3.3569 | 0 | [5 empty] | 17690.6318
2021-05-26 | 873000 | 0.873 | 0.53734 | 0.63734 | 3.3656 | 0 | [5 empty] | 18115.4919
2021-05-26 01:00 | 901000 | 0.901 | 0.53719 | 0.63719 | 3.3749 | 0 | [5 empty] | 18046.3048
2021-05-26 02:00 | 883000 | 0.883 | 0.53703 | 0.63703 | 3.3838 | 0 | [5 empty] | 17770.0688
2021-05-26 03:00 | 839000 | 0.839 | 0.53688 | 0.63688 | 3.3919 | 0 | [5 empty] | 17967.6365
2021-05-26 04:00 | 849000 | 0.849 | 0.53673 | 0.63673 | 3.4001 | 0 | [5 empty] | 17813.1186
2021-05-26 05:00 | 731000 | 0.731 | 0.53658 | 0.63658 | 3.406 | 0 | [5 empty] | 17866.4183
2021-05-26 06:00 | 642000 | 0.642 | 0.53643 | 0.63643 | 3.4101 | 0 | [5 empty] | 17649.3758
2021-05-26 07:00 | 683000 | 0.683 | 0.53628 | 0.63628 | 3.415 | 0 | [5 empty] | 16982.1045
2021-05-26 08:00 | 885000 | 0.885 | 0.53613 | 0.63613 | 3.424 | 0 | [5 empty] | 16716.3748
2021-05-26 09:00 | 1054000 | 1.054 | 0.53598 | 0.63598 | 3.4364 | 0 | [5 empty] | 17001.3232
2021-05-26 10:00 | 1139000 | 1.139 | 0.53583 | 0.63583 | 3.4504 | 0 | [5 empty] | 17030.7917
2021-05-26 11:00 | 1235000 | 1.235 | 0.53568 | 0.63568 | 3.4664 | 0 | [5 empty] | 16941.6172
2021-05-26 12:00 | 1306000 | 1.306 | 0.53552 | 0.63552 | 3.4838 | 0 | [5 empty] | 16421.4327
2021-05-26 13:00 | 1379000 | 1.379 | 0.53537 | 0.63537 | 3.5027 | 0 | [5 empty] | 15668.8306
2021-05-26 14:00 | 1501000 | 1.501 | 0.53522 | 0.63522 | 3.5227 | 0 | [5 empty] | 14928.7848
2021-05-26 15:00 | 1617000 | 1.617 | 0.53507 | 0.63507 | 3.5427 | 0 | [5 empty] | 14546.9745
2021-05-26 16:00 | 1743000 | 1.743 | 0.53492 | 0.743 | 3.5627 | 0 | [5 empty] | 13940.1779
2021-05-26 17:00 | 1752000 | 1.752 | 0.53477 | 0.752 | 3.5827 | 0 | [5 empty] | 13435.6245
2021-05-26 18:00 | 1667000 | 1.667 | 0.53462 | 0.667 | 3.6027 | 0 | [5 empty] | 11778.7213
2021-05-26 19:00 | 1640000 | 1.64 | 0.53447 | 0.64 | 3.6227 | 0 | [5 empty] | 9305.9227
2021-05-26 20:00 | 1698000 | 1.698 | 0.53433 | 0.698 | 3.6427 | 0 | [5 empty] | 7277.9716
2021-05-26 21:00 | 1737000 | 1.737 | 0.53418 | 0.737 | 3.6627 | 0 | [5 empty] | 6363.6767
2021-05-26 22:00 | 1833000 | 1.833 | 0.53403 | 0.833 | 3.6827 | 0 | [5 empty] | 5779.1738
2021-05-26 23:00 | 1915000 | 1.915 | 0.53388 | 0.915 | 3.7027 | 0 | [5 empty] | 5045.5341
2021-05-27 | 1936000 | 1.936 | 0.53373 | 0.936 | 3.7227 | 0 | [5 empty] | 4369.2942
2021-05-27 01:00 | 1856000 | 1.856 | 0.53358 | 0.856 | 3.7427 | 0 | [5 empty] | 3904.7155
2021-05-27 02:00 | 1754000 | 1.754 | 0.53343 | 0.754 | 3.7627 | 0 | [5 empty] | 3357.1124
2021-05-27 03:00 | 1608000 | 1.608 | 0.53328 | 0.63328 | 3.7827 | 0 | [5 empty] | 2879.4651
2021-05-27 04:00 | 1423000 | 1.423 | 0.53313 | 0.63313 | 3.8025 | 0 | [5 empty] | 2587.0855
2021-05-27 05:00 | 1246000 | 1.246 | 0.53298 | 0.63298 | 3.8188 | 0 | [5 empty] | 2279.5872
2021-05-27 06:00 | 1164000 | 1.164 | 0.53284 | 0.63284 | 3.8334 | 0 | [5 empty] | 1841.4021
2021-05-27 07:00 | 1124000 | 1.124 | 0.53269 | 0.63269 | 3.8472 | 0 | [5 empty] | 1030.6317
2021-05-27 08:00 | 1004000 | 1.004 | 0.53254 | 0.63254 | 3.8586 | 0 | [5 empty] | 508.6534
2021-05-27 09:00 | 819000 | 0.819 | 0.53239 | 0.63239 | 3.8664 | 0 | [5 empty] | 548.1157
2021-05-27 10:00 | 687000 | 0.687 | 0.53224 | 0.63224 | 3.8715 | 0 | [5 empty] | 726.2084
2021-05-27 11:00 | 576000 | 0.576 | 0.5321 | 0.576 | 3.8715 | 0 | [5 empty] | 941.9697
2021-05-27 12:00 | 471000 | 0.471 | 0.53195 | 0.471 | 3.8715 | 0 | [5 empty] | 1209.7494
2021-05-27 13:00 | 437000 | 0.437 | 0.5318 | 0.437 | 3.8715 | 0 | [5 empty] | 1431.4045
2021-05-27 14:00 | 411000 | 0.411 | 0.53165 | 0.43165 | 3.8704 | 0 | [5 empty] | 1576.4411
2021-05-27 15:00 | 350000 | 0.35 | 0.53151 | 0.43151 | 3.8664 | 0 | [5 empty] | 1694.5717
2021-05-27 16:00 | 290000 | 0.29 | 0.53136 | 0.43136 | 3.8593 | 0 | [5 empty] | 1773.7525
2021-05-27 17:00 | 294000 | 0.294 | 0.53121 | 0.43121 | 3.8524 | 0 | [5 empty] | 1821.9273
2021-05-27 18:00 | 251000 | 0.251 | 0.53106 | 0.43106 | 3.8434 | 0 | [5 empty] | 1857.8021
2021-05-27 19:00 | 267000 | 0.267 | 0.53092 | 0.43092 | 3.8352 | 0 | [5 empty] | 1731.4715
2021-05-27 20:00 | 267000 | 0.267 | 0.53077 | 0.43077 | 3.827 | 0 | [5 empty] | 1566.1912
2021-05-27 21:00 | 356000 | 0.356 | 0.53062 | 0.43062 | 3.8233 | 0 | [5 empty] | 1726.3465
2021-05-27 22:00 | 426000 | 0.426 | 0.53048 | 0.43048 | 3.8231 | 0 | [5 empty] | 1872.9207
2021-05-27 23:00 | 426000 | 0.426 | 0.53033 | 0.43033 | 3.8229 | 0 | [5 empty] | 1795.7899
2021-05-28 | 366000 | 0.366 | 0.53018 | 0.43018 | 3.8197 | 0 | [5 empty] | 1543.1288
2021-05-28 01:00 | 396000 | 0.396 | 0.53004 | 0.43004 | 3.818 | 0 | [5 empty] | 1411.6733
2021-05-28 02:00 | 466000 | 0.466 | 0.52989 | 0.466 | 3.818 | 0 | [5 empty] | 1375.0298
2021-05-28 03:00 | 558000 | 0.558 | 0.52974 | 0.558 | 3.818 | 0 | [5 empty] | 1218.7181
2021-05-28 04:00 | 656000 | 0.656 | 0.5296 | 0.6296 | 3.8225 | 0 | [5 empty] | 1125.9562
2021-05-28 05:00 | 549000 | 0.549 | 0.52945 | 0.549 | 3.8225 | 0 | [5 empty] | 1163.6247
2021-05-28 06:00 | 339000 | 0.339 | 0.52931 | 0.42931 | 3.818 | 0 | [5 empty] | 1128.5187
2021-05-28 07:00 | 253000 | 0.253 | 0.52916 | 0.42916 | 3.8092 | 0 | [5 empty] | 1056.0003
2021-05-28 08:00 | 379000 | 0.379 | 0.52902 | 0.42902 | 3.8067 | 0 | [5 empty] | 575.7905
2021-05-28 09:00 | 670000 | 0.67 | 0.52887 | 0.62887 | 3.8115 | 0 | [5 empty] | 501.7347
2021-05-28 10:00 | 891000 | 0.891 | 0.52873 | 0.62873 | 3.8207 | 0 | [5 empty] | 810.7704
2021-05-28 11:00 | 1044000 | 1.044 | 0.52858 | 0.62858 | 3.833 | 0 | [5 empty] | 1147.2248
2021-05-28 12:00 | 1123000 | 1.123 | 0.52844 | 0.62844 | 3.8469 | 0 | [5 empty] | 1682.0155
2021-05-28 13:00 | 1190000 | 1.19 | 0.52829 | 0.62829 | 3.8622 | 0 | [5 empty] | 2486.1235
2021-05-28 14:00 | 1207000 | 1.207 | 0.52815 | 0.62815 | 3.8777 | 0 | [5 empty] | 3484.7242
2021-05-28 15:00 | 1158000 | 1.158 | 0.528 | 0.628 | 3.8923 | 0 | [5 empty] | 4790.5668
2021-05-28 16:00 | 1178000 | 1.178 | 0.52786 | 0.62786 | 3.9074 | 0 | [5 empty] | 6414.4139
2021-05-28 17:00 | 1168000 | 1.168 | 0.52771 | 0.62771 | 3.9222 | 0 | [5 empty] | 8086.1795
2021-05-28 18:00 | 1114000 | 1.114 | 0.52757 | 0.62757 | 3.9359 | 0 | [5 empty] | 9615.2147
2021-05-28 19:00 | 859000 | 0.859 | 0.52742 | 0.62742 | 3.9445 | 0 | [5 empty] | 10475.9536
2021-05-28 20:00 | 640000 | 0.64 | 0.52728 | 0.62728 | 3.9488 | 0 | [5 empty] | 9726.4266
2021-05-28 21:00 | 605000 | 0.605 | 0.52713 | 0.605 | 3.9488 | 0 | [5 empty] | 9867.6195
2021-05-28 22:00 | 872000 | 0.872 | 0.52699 | 0.62699 | 3.9577 | 0 | [5 empty] | 9979.8564
2021-05-28 23:00 | 1087000 | 1.087 | 0.52685 | 0.62685 | 3.9709 | 0 | [5 empty] | 10236.6174
2021-05-29 | 1160000 | 1.16 | 0.5267 | 0.6267 | 3.9855 | 0 | [5 empty] | 10648.1526
2021-05-29 01:00 | 1251000 | 1.251 | 0.52656 | 0.62656 | 4.002 | 0 | [5 empty] | 10465.9599
2021-05-29 02:00 | 1102000 | 1.102 | 0.52642 | 0.62642 | 4.0155 | 0 | [5 empty] | 10998.9569
2021-05-29 03:00 | 1002000 | 1.002 | 0.52627 | 0.62627 | 4.0271 | 0 | [5 empty] | 11593.7098
2021-05-29 04:00 | 936000 | 0.936 | 0.52613 | 0.62613 | 4.0373 | 0 | [5 empty] | 12035.7386
2021-05-29 05:00 | 641000 | 0.641 | 0.52599 | 0.62599 | 4.0416 | 0 | [5 empty] | 11950.4078
2021-05-29 06:00 | 439000 | 0.439 | 0.52584 | 0.439 | 4.0416 | 0 | [5 empty] | 9967.5565
2021-05-29 07:00 | 437000 | 0.437 | 0.5257 | 0.437 | 4.0416 | 0 | [5 empty] | 8169.7166
2021-05-29 08:00 | 524000 | 0.524 | 0.52556 | 0.524 | 4.0416 | 0 | [5 empty] | 8015.9674
2021-05-29 09:00 | 647000 | 0.647 | 0.52542 | 0.62542 | 4.046 | 0 | [5 empty] | 7433.7707
2021-05-29 10:00 | 711000 | 0.711 | 0.52527 | 0.62527 | 4.0517 | 0 | [5 empty] | 7644.6633
2021-05-29 11:00 | 769000 | 0.769 | 0.52513 | 0.62513 | 4.0586 | 0 | [5 empty] | 8330.3844
2021-05-29 12:00 | 728000 | 0.728 | 0.52499 | 0.62499 | 4.0646 | 0 | [5 empty] | 8701.9448
2021-05-29 13:00 | 714000 | 0.714 | 0.52485 | 0.62485 | 4.0704 | 0 | [5 empty] | 9208.292
2021-05-29 14:00 | 706000 | 0.706 | 0.5247 | 0.6247 | 4.076 | 0 | [5 empty] | 9703.6204
2021-05-29 15:00 | 706000 | 0.706 | 0.52456 | 0.62456 | 4.0817 | 0 | [5 empty] | 10360.3855
2021-05-29 16:00 | 641000 | 0.641 | 0.52442 | 0.62442 | 4.086 | 0 | [5 empty] | 10779.6081
2021-05-29 17:00 | 528000 | 0.528 | 0.52428 | 0.528 | 4.086 | 0 | [5 empty] | 11166.7997
2021-05-29 18:00 | 403000 | 0.403 | 0.52414 | 0.42414 | 4.085 | 0 | [5 empty] | 10778.5831
2021-05-29 19:00 | 264000 | 0.264 | 0.524 | 0.424 | 4.077 | 0 | [5 empty] | 10106.9557
2021-05-29 20:00 | 196000 | 0.196 | 0.52385 | 0.42385 | 4.0656 | 0 | [5 empty] | 8723.9822
2021-05-29 21:00 | 193000 | 0.193 | 0.52371 | 0.42371 | 4.054 | 0 | [5 empty] | 8865.9439
2021-05-29 22:00 | 219000 | 0.219 | 0.52357 | 0.42357 | 4.0438 | 0 | [5 empty] | 9866.3383
2021-05-29 23:00 | 261000 | 0.261 | 0.52343 | 0.42343 | 4.0357 | 0 | [5 empty] | 9910.9255
2021-05-30 | 264000 | 0.264 | 0.52329 | 0.42329 | 4.0277 | 0 | [5 empty] | 9169.5984
2021-05-30 01:00 | 262000 | 0.262 | 0.52315 | 0.42315 | 4.0197 | 0 | [5 empty] | 8209.1788
2021-05-30 02:00 | 276000 | 0.276 | 0.52301 | 0.42301 | 4.0123 | 0 | [5 empty] | 7282.3278
2021-05-30 03:00 | 371000 | 0.371 | 0.52287 | 0.42287 | 4.0097 | 0 | [5 empty] | 6485.651
2021-05-30 04:00 | 533000 | 0.533 | 0.52273 | 0.533 | 4.0097 | 0 | [5 empty] | 5741.7615
2021-05-30 05:00 | 637000 | 0.637 | 0.52259 | 0.62259 | 4.014 | 0 | [5 empty] | 5282.564
2021-05-30 06:00 | 372000 | 0.372 | 0.52245 | 0.42245 | 4.0115 | 0 | [5 empty] | 4428.4876
2021-05-30 07:00 | 276000 | 0.276 | 0.52231 | 0.42231 | 4.0042 | 0 | [5 empty] | 2562.9981
2021-05-30 08:00 | 343000 | 0.343 | 0.52217 | 0.42217 | 4.0002 | 0 | [5 empty] | 1162.5997
2021-05-30 09:00 | 425000 | 0.425 | 0.52203 | 0.425 | 4.0002 | 0 | [5 empty] | 1314.2989
2021-05-30 10:00 | 521000 | 0.521 | 0.52189 | 0.521 | 4.0002 | 0 | [5 empty] | 2098.1632
2021-05-30 11:00 | 616000 | 0.616 | 0.52175 | 0.616 | 4.0002 | 0 | [5 empty] | 2878.9526
2021-05-30 12:00 | 633000 | 0.633 | 0.52161 | 0.62161 | 4.0044 | 0 | [5 empty] | 3588.2486
2021-05-30 13:00 | 622000 | 0.622 | 0.52147 | 0.62147 | 4.0084 | 0 | [5 empty] | 3838.3472
2021-05-30 14:00 | 636000 | 0.636 | 0.52133 | 0.62133 | 4.0127 | 0 | [5 empty] | 4359.3005
2021-05-30 15:00 | 607000 | 0.607 | 0.52119 | 0.607 | 4.0127 | 0 | [5 empty] | 4919.2036
2021-05-30 16:00 | 513000 | 0.513 | 0.52105 | 0.513 | 4.0127 | 0 | [5 empty] | 5662.3244
2021-05-30 17:00 | 407000 | 0.407 | 0.52091 | 0.42091 | 4.012 | 0 | [5 empty] | 6345.9956
2021-05-30 18:00 | 325000 | 0.325 | 0.52077 | 0.42077 | 4.0072 | 0 | [5 empty] | 6763.937
2021-05-30 19:00 | 354000 | 0.354 | 0.52063 | 0.42063 | 4.0039 | 0 | [5 empty] | 6927.4235
2021-05-30 20:00 | 549000 | 0.549 | 0.5205 | 0.549 | 4.0039 | 0 | [5 empty] | 6539.7195
2021-05-30 21:00 | 869000 | 0.869 | 0.52036 | 0.62036 | 4.0129 | 0 | [5 empty] | 7397.3834
2021-05-30 22:00 | 1168000 | 1.168 | 0.52022 | 0.62022 | 4.0278 | 0 | [5 empty] | 9080.4239
2021-05-30 23:00 | 1345000 | 1.345 | 0.52008 | 0.62008 | 4.0463 | 0 | [5 empty] | 10339.1169
2021-05-31 | 1306000 | 1.306 | 0.51994 | 0.61994 | 4.0641 | 0 | [5 empty] | 10710.6773
2021-05-31 01:00 | 1124000 | 1.124 | 0.5198 | 0.6198 | 4.0781 | 0 | [5 empty] | 10400.3603
2021-05-31 02:00 | 1196000 | 1.196 | 0.51967 | 0.61967 | 4.0937 | 0 | [5 empty] | 9497.8528
2021-05-31 03:00 | 1185000 | 1.185 | 0.51953 | 0.61953 | 4.109 | 0 | [5 empty] | 8649.9264
2021-05-31 04:00 | 1062000 | 1.062 | 0.51939 | 0.61939 | 4.1218 | 0 | [5 empty] | 8127.4355
2021-05-31 05:00 | 992000 | 0.992 | 0.51925 | 0.61925 | 4.1333 | 0 | [5 empty] | 7877.8495
2021-05-31 06:00 | 897000 | 0.897 | 0.51912 | 0.61912 | 4.1428 | 0 | [5 empty] | 6815.9554
2021-05-31 07:00 | 869000 | 0.869 | 0.51898 | 0.61898 | 4.1518 | 0 | [5 empty] | 4456.9312
2021-05-31 08:00 | 760000 | 0.76 | 0.51884 | 0.61884 | 4.1587 | 0 | [5 empty] | 3419.637
2021-05-31 09:00 | 796000 | 0.796 | 0.51871 | 0.61871 | 4.1662 | 0 | [5 empty] | 5466.8068
2021-05-31 10:00 | 873000 | 0.873 | 0.51857 | 0.61857 | 4.1753 | 0 | [5 empty] | 8405.4652
2021-05-31 11:00 | 954000 | 0.954 | 0.51843 | 0.61843 | 4.186 | 0 | [5 empty] | 11055.0753
2021-05-31 12:00 | 1052000 | 1.052 | 0.51829 | 0.61829 | 4.1987 | 0 | [5 empty] | 12644.0727
2021-05-31 13:00 | 1089000 | 1.089 | 0.51816 | 0.61816 | 4.2121 | 0 | [5 empty] | 13240.8755
2021-05-31 14:00 | 1131000 | 1.131 | 0.51802 | 0.61802 | 4.2264 | 0 | [5 empty] | 12951.5709
2021-05-31 15:00 | 1089000 | 1.089 | 0.51789 | 0.61789 | 4.2398 | 0 | [5 empty] | 12804.7405
2021-05-31 16:00 | 996000 | 0.996 | 0.51775 | 0.61775 | 4.2514 | 0 | [5 empty] | 13159.3885
2021-05-31 17:00 | 998000 | 0.998 | 0.51761 | 0.61761 | 4.263 | 0 | [5 empty] | 13270.6004
2021-05-31 18:00 | 950000 | 0.95 | 0.51748 | 0.61748 | 4.2736 | 0 | [5 empty] | 12769.8907
2021-05-31 19:00 | 788000 | 0.788 | 0.51734 | 0.61734 | 4.281 | 0 | [5 empty] | 11485.3167
2021-05-31 20:00 | 682000 | 0.682 | 0.51721 | 0.61721 | 4.2863 | 0 | [5 empty] | 10062.3684
2021-05-31 21:00 | 777000 | 0.777 | 0.51707 | 0.61707 | 4.2935 | 0 | [5 empty] | 9361.7849
2021-05-31 22:00 | 968000 | 0.968 | 0.51693 | 0.61693 | 4.3045 | 0 | [5 empty] | 9356.6599
2021-05-31 23:00 | 1101000 | 1.101 | 0.5168 | 0.6168 | 4.3182 | 0 | [5 empty] | 10024.4436
2021-06-01 | 1234000 | 1.234 | 0.51666 | 0.61666 | 4.3346 | 0 | [5 empty] | 10202.7926
2021-06-01 01:00 | 1171000 | 1.171 | 0.51653 | 0.61653 | 4.3497 | 0 | [5 empty] | 10010.0937
2021-06-01 02:00 | 1021000 | 1.021 | 0.51639 | 0.61639 | 4.3618 | 0 | [5 empty] | 10120.0243
2021-06-01 03:00 | 829000 | 0.829 | 0.51626 | 0.61626 | 4.37 | 0 | [5 empty] | 9861.7258
2021-06-01 04:00 | 602000 | 0.602 | 0.51612 | 0.602 | 4.37 | 0 | [5 empty] | 9636.4833
2021-06-01 05:00 | 351000 | 0.351 | 0.51599 | 0.41599 | 4.3668 | 0 | [5 empty] | 9362.2974
2021-06-01 06:00 | 104000 | 0.104 | 0.51586 | 0.41586 | 4.3512 | 0 | [5 empty] | 8435.4463
2021-06-01 07:00 | 54000 | 0.054 | 0.51572 | 0.41572 | 4.3331 | 0 | [5 empty] | 6671.175
2021-06-01 08:00 | 75000 | 0.075 | 0.51559 | 0.41559 | 4.3161 | 0 | [5 empty] | 5829.1422
2021-06-01 09:00 | 126000 | 0.126 | 0.51545 | 0.41545 | 4.3016 | 0 | [5 empty] | 7778.425
2021-06-01 10:00 | 179000 | 0.179 | 0.51532 | 0.41532 | 4.2898 | 0 | [5 empty] | 9806.8886
2021-06-01 11:00 | 229000 | 0.229 | 0.51518 | 0.41518 | 4.2805 | 0 | [5 empty] | 11293.3865
2021-06-01 12:00 | 255000 | 0.255 | 0.51505 | 0.41505 | 4.2725 | 0 | [5 empty] | 11473.7855
2021-06-01 13:00 | 253000 | 0.253 | 0.51492 | 0.41492 | 4.2644 | 0 | [5 empty] | 10603.3091
2021-06-01 14:00 | 270000 | 0.27 | 0.51478 | 0.41478 | 4.2571 | 0 | [5 empty] | 8142.0417
2021-06-01 15:00 | 249000 | 0.249 | 0.51465 | 0.41465 | 4.2488 | 0 | [5 empty] | 7320.5088
2021-06-01 16:00 | 232000 | 0.232 | 0.51452 | 0.41452 | 4.2397 | 0 | [5 empty] | 9967.3002
2021-06-01 17:00 | 232000 | 0.232 | 0.51438 | 0.41438 | 4.2306 | 0 | [5 empty] | 13506.3491
2021-06-01 18:00 | 205000 | 0.205 | 0.51425 | 0.41425 | 4.2201 | 0 | [5 empty] | 15000.0219
2021-06-01 19:00 | 168000 | 0.168 | 0.51412 | 0.41412 | 4.2078 | 0 | [5 empty] | 14582.593
2021-06-01 20:00 | 149000 | 0.149 | 0.51398 | 0.41398 | 4.1946 | 0 | [5 empty] | 13139.6574
2021-06-01 21:00 | 167000 | 0.167 | 0.51385 | 0.41385 | 4.1822 | 0 | [5 empty] | 13470.7305
2021-06-01 22:00 | 196000 | 0.196 | 0.51372 | 0.41372 | 4.1713 | 0 | [5 empty] | 14443.1938
2021-06-01 23:00 | 192000 | 0.192 | 0.51359 | 0.41359 | 4.1603 | 0 | [5 empty] | 14541.337
2021-06-02 | 176000 | 0.176 | 0.51345 | 0.41345 | 4.1484 | 0 | [5 empty] | 13787.5621
2021-06-02 01:00 | 179000 | 0.179 | 0.51332 | 0.41332 | 4.1367 | 0 | [5 empty] | 12881.2946
2021-06-02 02:00 | 138000 | 0.138 | 0.51319 | 0.41319 | 4.1229 | 0 | [5 empty] | 11468.7621
2021-06-02 03:00 | 108000 | 0.108 | 0.51306 | 0.41306 | 4.1077 | 0 | [5 empty] | 10154.3959
2021-06-02 04:00 | 100000 | 0.1 | 0.51293 | 0.41293 | 4.092 | 0 | [5 empty] | 9334.4034
2021-06-02 05:00 | 69000 | 0.069 | 0.51279 | 0.41279 | 4.0748 | 0 | [5 empty] | 8962.9906
2021-06-02 06:00 | 42000 | 0.042 | 0.51266 | 0.41266 | 4.0563 | 0 | [5 empty] | 7701.7557
2021-06-02 07:00 | 18000 | 0.018 | 0.51253 | 0.41253 | 4.0366 | 0 | [5 empty] | 5241.2723
2021-06-02 08:00 | 14000 | 0.014 | 0.5124 | 0.4124 | 4.0166 | 0 | [5 empty] | 3890.4733
2021-06-02 09:00 | 21000 | 0.021 | 0.51227 | 0.41227 | 3.9971 | 0 | [5 empty] | 4158.4067
2021-06-02 10:00 | 35000 | 0.035 | 0.51214 | 0.41214 | 3.9782 | 0 | [5 empty] | 5132.4798
2021-06-02 11:00 | 77000 | 0.077 | 0.51201 | 0.41201 | 3.9615 | 0 | [5 empty] | 6778.2838
2021-06-02 12:00 | 124000 | 0.124 | 0.51188 | 0.41188 | 3.9471 | 0 | [5 empty] | 7629.143
2021-06-02 13:00 | 162000 | 0.162 | 0.51175 | 0.41175 | 3.9346 | 0 | [5 empty] | 6260.6335
2021-06-02 14:00 | 192000 | 0.192 | 0.51161 | 0.41161 | 3.9236 | 0 | [5 empty] | 5567.3971
2021-06-02 15:00 | 214000 | 0.214 | 0.51148 | 0.41148 | 3.9137 | 0 | [5 empty] | 7744.5137
2021-06-02 16:00 | 202000 | 0.202 | 0.51135 | 0.41135 | 3.9033 | 0 | [5 empty] | 9282.0312
2021-06-02 17:00 | 174000 | 0.174 | 0.51122 | 0.41122 | 3.8914 | 0 | [5 empty] | 8995.3754
2021-06-02 18:00 | 169000 | 0.169 | 0.51109 | 0.41109 | 3.8793 | 0 | [5 empty] | 8724.153
2021-06-02 19:00 | 157000 | 0.157 | 0.51096 | 0.41096 | 3.8666 | 0 | [5 empty] | 8216.3699
2021-06-02 20:00 | 176000 | 0.176 | 0.51083 | 0.41083 | 3.8549 | 0 | [5 empty] | 7788.0308
2021-06-02 21:00 | 216000 | 0.216 | 0.5107 | 0.4107 | 3.8451 | 0 | [5 empty] | 9324.0302
2021-06-02 22:00 | 285000 | 0.285 | 0.51057 | 0.41057 | 3.8389 | 0 | [5 empty] | 11325.5607
2021-06-02 23:00 | 315000 | 0.315 | 0.51044 | 0.41044 | 3.8341 | 0 | [5 empty] | 11443.7145
2021-06-03 | 325000 | 0.325 | 0.51032 | 0.41032 | 3.8298 | 0 | [5 empty] | 10640.1674
2021-06-03 01:00 | 320000 | 0.32 | 0.51019 | 0.41019 | 3.8253 | 0 | [5 empty] | 9645.0948
2021-06-03 02:00 | 280000 | 0.28 | 0.51006 | 0.41006 | 3.8188 | 0 | [5 empty] | 8719.8519
2021-06-03 03:00 | 242000 | 0.242 | 0.50993 | 0.40993 | 3.8104 | 0 | [5 empty] | 8001.3148
2021-06-03 04:00 | 203000 | 0.203 | 0.5098 | 0.4098 | 3.8001 | 0 | [5 empty] | 7250.899
2021-06-03 05:00 | 200000 | 0.2 | 0.50967 | 0.40967 | 3.7896 | 0 | [5 empty] | 6692.5148
2021-06-03 06:00 | 145000 | 0.145 | 0.50954 | 0.40954 | 3.7764 | 0 | [5 empty] | 5718.4417
2021-06-03 07:00 | 90000 | 0.09 | 0.50941 | 0.40941 | 3.7604 | 0 | [5 empty] | 3357.3897
2021-06-03 08:00 | 89000 | 0.089 | 0.50928 | 0.40928 | 3.7444 | 0 | [5 empty] | 1341.9438
2021-06-03 09:00 | 104000 | 0.104 | 0.50916 | 0.40916 | 3.7291 | 0 | [5 empty] | 832.8958
2021-06-03 10:00 | 115000 | 0.115 | 0.50903 | 0.40903 | 3.7144 | 0 | [5 empty] | 969.013
2021-06-03 11:00 | 138000 | 0.138 | 0.5089 | 0.4089 | 3.7009 | 0 | [5 empty] | 1475.025
2021-06-03 12:00 | 150000 | 0.15 | 0.50877 | 0.40877 | 3.6879 | 0 | [5 empty] | 1916.2675
2021-06-03 13:00 | 172000 | 0.172 | 0.50864 | 0.40864 | 3.6761 | 0 | [5 empty] | 1730.8141
2021-06-03 14:00 | 190000 | 0.19 | 0.50852 | 0.40852 | 3.6652 | 0 | [5 empty] | 2214.0555
2021-06-03 15:00 | 193000 | 0.193 | 0.50839 | 0.40839 | 3.6544 | 0 | [5 empty] | 2528.542
2021-06-03 16:00 | 187000 | 0.187 | 0.50826 | 0.40826 | 3.6433 | 0 | [5 empty] | 2744.8621
2021-06-03 17:00 | 181000 | 0.181 | 0.50813 | 0.40813 | 3.632 | 0 | [5 empty] | 2744.1031
2021-06-03 18:00 | 168000 | 0.168 | 0.50801 | 0.40801 | 3.62 | 0 | [5 empty] | 2916.4002
2021-06-03 19:00 | 169000 | 0.169 | 0.50788 | 0.40788 | 3.608 | 0 | [5 empty] | 3267.8255
2021-06-03 20:00 | 205000 | 0.205 | 0.50775 | 0.40775 | 3.5979 | 0 | [5 empty] | 2994.326
2021-06-03 21:00 | 296000 | 0.296 | 0.50763 | 0.40763 | 3.5923 | 0 | [5 empty] | 3305.0174
2021-06-03 22:00 | 418000 | 0.418 | 0.5075 | 0.418 | 3.5923 | 0 | [5 empty] | 3505.6512
2021-06-03 23:00 | 612000 | 0.612 | 0.50737 | 0.60737 | 3.5964 | 0 | [5 empty] | 3872.0039
2021-06-04 | 824000 | 0.824 | 0.50725 | 0.60725 | 3.6047 | 0 | [5 empty] | 4049.8671
2021-06-04 01:00 | 866000 | 0.866 | 0.50712 | 0.60712 | 3.6139 | 0 | [5 empty] | 4043.2889
2021-06-04 02:00 | 824000 | 0.824 | 0.50699 | 0.60699 | 3.6223 | 0 | [5 empty] | 3643.0334
2021-06-04 03:00 | 759000 | 0.759 | 0.50687 | 0.60687 | 3.6293 | 0 | [5 empty] | 3286.548
2021-06-04 04:00 | 612000 | 0.612 | 0.50674 | 0.60674 | 3.6334 | 0 | [5 empty] | 2909.316
2021-06-04 05:00 | 371000 | 0.371 | 0.50662 | 0.40662 | 3.6316 | 0 | [5 empty] | 2981.1697
2021-06-04 06:00 | 160000 | 0.16 | 0.50649 | 0.40649 | 3.6193 | 0 | [5 empty] | 2686.9237
2021-06-04 07:00 | 63000 | 0.063 | 0.50637 | 0.40637 | 3.6021 | 0 | [5 empty] | 1902.0991
2021-06-04 08:00 | 84000 | 0.084 | 0.50624 | 0.40624 | 3.586 | 0 | [5 empty] | 874.1357
2021-06-04 09:00 | 117000 | 0.117 | 0.50611 | 0.40611 | 3.5716 | 0 | [5 empty] | 594.5641
2021-06-04 10:00 | 156000 | 0.156 | 0.50599 | 0.40599 | 3.5591 | 0 | [5 empty] | 764.3311
2021-06-04 11:00 | 204000 | 0.204 | 0.50586 | 0.40586 | 3.549 | 0 | [5 empty] | 1184.5741
2021-06-04 12:00 | 255000 | 0.255 | 0.50574 | 0.40574 | 3.5414 | 0 | [5 empty] | 1795.8366
2021-06-04 13:00 | 280000 | 0.28 | 0.50561 | 0.40561 | 3.5352 | 0 | [5 empty] | 2475.9167
2021-06-04 14:00 | 289000 | 0.289 | 0.50549 | 0.40549 | 3.5293 | 0 | [5 empty] | 3610.3957
2021-06-04 15:00 | 275000 | 0.275 | 0.50537 | 0.40537 | 3.5228 | 0 | [5 empty] | 4746.6456
2021-06-04 16:00 | 266000 | 0.266 | 0.50524 | 0.40524 | 3.5159 | 0 | [5 empty] | 6756.2723
2021-06-04 17:00 | 238000 | 0.238 | 0.50512 | 0.40512 | 3.5075 | 0 | [5 empty] | 8150.5884
2021-06-04 18:00 | 206000 | 0.206 | 0.50499 | 0.40499 | 3.4975 | 0 | [5 empty] | 7437.1114
2021-06-04 19:00 | 177000 | 0.177 | 0.50487 | 0.40487 | 3.4862 | 0 | [5 empty] | 6740.0799
2021-06-04 20:00 | 149000 | 0.149 | 0.50474 | 0.40474 | 3.4734 | 0 | [5 empty] | 6558.4216
2021-06-04 21:00 | 166000 | 0.166 | 0.50462 | 0.40462 | 3.4614 | 0 | [5 empty] | 6039.0003
2021-06-04 22:00 | 176000 | 0.176 | 0.5045 | 0.4045 | 3.45 | 0 | [5 empty] | 5598.5168
2021-06-04 23:00 | 204000 | 0.204 | 0.50437 | 0.40437 | 3.44 | 0 | [5 empty] | 5283.2713
2021-06-05 | 212000 | 0.212 | 0.50425 | 0.40425 | 3.4304 | 0 | [5 empty] | 5041.6506
2021-06-05 01:00 | 203000 | 0.203 | 0.50413 | 0.40413 | 3.4203 | 0 | [5 empty] | 5100.601
2021-06-05 02:00 | 198000 | 0.198 | 0.504 | 0.404 | 3.41 | 0 | [5 empty] | 4813.9452
2021-06-05 03:00 | 224000 | 0.224 | 0.50388 | 0.40388 | 3.401 | 0 | [5 empty] | 4381.0519
2021-06-05 04:00 | 177000 | 0.177 | 0.50376 | 0.40376 | 3.3897 | 0 | [5 empty] | 4203.6947
2021-06-05 05:00 | 150000 | 0.15 | 0.50363 | 0.40363 | 3.377 | 0 | [5 empty] | 4560.1802
2021-06-05 06:00 | 111000 | 0.111 | 0.50351 | 0.40351 | 3.3624 | 0 | [5 empty] | 4405.5935
2021-06-05 07:00 | 48000 | 0.048 | 0.50339 | 0.40339 | 3.3446 | 0 | [5 empty] | 3198.5019
2021-06-05 08:00 | 44000 | 0.044 | 0.50327 | 0.40327 | 3.3267 | 0 | [5 empty] | 2260.8616
2021-06-05 09:00 | 49000 | 0.049 | 0.50314 | 0.40314 | 3.3089 | 0 | [5 empty] | 2269.7168
2021-06-05 10:00 | 56000 | 0.056 | 0.50302 | 0.40302 | 3.2916 | 0 | [5 empty] | 3393.0635
2021-06-05 11:00 | 83000 | 0.083 | 0.5029 | 0.4029 | 3.2756 | 0 | [5 empty] | 4659.1055
2021-06-05 12:00 | 112000 | 0.112 | 0.50278 | 0.40278 | 3.2611 | 0 | [5 empty] | 5849.7518
2021-06-05 13:00 | 133000 | 0.133 | 0.50266 | 0.40266 | 3.2476 | 0 | [5 empty] | 6978.1585
2021-06-05 14:00 | 176000 | 0.176 | 0.50254 | 0.40254 | 3.2363 | 0 | [5 empty] | 7411.3048
2021-06-05 15:00 | 208000 | 0.208 | 0.50241 | 0.40241 | 3.2265 | 0 | [5 empty] | 7251.152
2021-06-05 16:00 | 210000 | 0.21 | 0.50229 | 0.40229 | 3.2169 | 0 | [5 empty] | 6807.1265
2021-06-05 17:00 | 203000 | 0.203 | 0.50217 | 0.40217 | 3.207 | 0 | [5 empty] | 6741.8509
2021-06-05 18:00 | 205000 | 0.205 | 0.50205 | 0.40205 | 3.1971 | 0 | [5 empty] | 7592.4571
2021-06-05 19:00 | 211000 | 0.211 | 0.50193 | 0.40193 | 3.1876 | 0 | [5 empty] | 8480.5082
2021-06-05 20:00 | 197000 | 0.197 | 0.50181 | 0.40181 | 3.1773 | 0 | [5 empty] | 8987.2792
2021-06-05 21:00 | 216000 | 0.216 | 0.50169 | 0.40169 | 3.168 | 0 | [5 empty] | 9741.2371
2021-06-05 22:00 | 195000 | 0.195 | 0.50157 | 0.40157 | 3.1577 | 0 | [5 empty] | 10024.0978
2021-06-05 23:00 | 249000 | 0.249 | 0.50145 | 0.40145 | 3.1501 | 0 | [5 empty] | 10378.5592
2021-06-06 | 287000 | 0.287 | 0.50133 | 0.40133 | 3.1444 | 0 | [5 empty] | 10586.5302
2021-06-06 01:00 | 391000 | 0.391 | 0.50121 | 0.40121 | 3.1439 | 0 | [5 empty] | 10710.5031
2021-06-06 02:00 | 425000 | 0.425 | 0.50109 | 0.425 | 3.1439 | 0 | [5 empty] | 9975.0146
2021-06-06 03:00 | 356000 | 0.356 | 0.50097 | 0.40097 | 3.1416 | 0 | [5 empty] | 9811.8258
2021-06-06 04:00 | 302000 | 0.302 | 0.50085 | 0.40085 | 3.1367 | 0 | [5 empty] | 9909.2331
2021-06-06 05:00 | 221000 | 0.221 | 0.50073 | 0.40073 | 3.1277 | 0 | [5 empty] | 10145.7937
2021-06-06 06:00 | 151000 | 0.151 | 0.50061 | 0.40061 | 3.1152 | 0 | [5 empty] | 9660.5282
2021-06-06 07:00 | 96000 | 0.096 | 0.50049 | 0.40049 | 3.1 | 0 | [5 empty] | 8671.2747
2021-06-06 08:00 | 104000 | 0.104 | 0.50037 | 0.40037 | 3.0852 | 0 | [5 empty] | 8623.4566
2021-06-06 09:00 | 132000 | 0.132 | 0.50025 | 0.40025 | 3.0717 | 0 | [5 empty] | 8841.2947
2021-06-06 10:00 | 176000 | 0.176 | 0.50013 | 0.40013 | 3.0605 | 0 | [5 empty] | 9939.3408
2021-06-06 11:00 | 171000 | 0.171 | 0.50001 | 0.40001 | 3.0491 | 0 | [5 empty] | 11892.5471
2021-06-06 12:00 | 168000 | 0.168 | 0.49989 | 0.39989 | 3.0375 | 0 | [5 empty] | 13638.2886
2021-06-06 13:00 | 156000 | 0.156 | 0.49977 | 0.39977 | 3.0253 | 0 | [5 empty] | 15625.9037
2021-06-06 14:00 | 188000 | 0.188 | 0.49965 | 0.39965 | 3.0147 | 0 | [5 empty] | 17625.4101
2021-06-06 15:00 | 223000 | 0.223 | 0.49954 | 0.39954 | 3.0059 | 0 | [5 empty] | 19749.1425
2021-06-06 16:00 | 250000 | 0.25 | 0.49942 | 0.39942 | 2.9984 | 0 | [5 empty] | 21968.7642
2021-06-06 17:00 | 271000 | 0.271 | 0.4993 | 0.3993 | 2.992 | 0 | [5 empty] | 22984.0773
2021-06-06 18:00 | 324000 | 0.324 | 0.49918 | 0.39918 | 2.9882 | 0 | [5 empty] | 23441.2591
2021-06-06 19:00 | 289000 | 0.289 | 0.49906 | 0.39906 | 2.9827 | 0 | [5 empty] | 23397.2361
2021-06-06 20:00 | 187000 | 0.187 | 0.49895 | 0.39895 | 2.9721 | 0 | [5 empty] | 23528.0402
2021-06-06 21:00 | 251000 | 0.251 | 0.49883 | 0.39883 | 2.9648 | 0 | [5 empty] | 23770.9259
2021-06-06 22:00 | 387000 | 0.387 | 0.49871 | 0.39871 | 2.9642 | 0 | [5 empty] | 24429.5006
2021-06-06 23:00 | 460000 | 0.46 | 0.49859 | 0.46 | 2.9642 | 0 | [5 empty] | 25053.6664
2021-06-07 | 551000 | 0.551 | 0.49848 | 0.551 | 2.9642 | 0 | [5 empty] | 24341.4545
2021-06-07 01:00 | 633000 | 0.633 | 0.49836 | 0.59836 | 2.9689 | 0 | [5 empty] | 23097.424
2021-06-07 02:00 | 564000 | 0.564 | 0.49824 | 0.564 | 2.9689 | 0 | [5 empty] | 21706.65
2021-06-07 03:00 | 488000 | 0.488 | 0.49812 | 0.488 | 2.9689 | 0 | [5 empty] | 20403.6691
2021-06-07 04:00 | 464000 | 0.464 | 0.49801 | 0.464 | 2.9689 | 0 | [5 empty] | 18985.5704
2021-06-07 05:00 | 284000 | 0.284 | 0.49789 | 0.39789 | 2.9632 | 0 | [5 empty] | 18148.6266
2021-06-07 06:00 | 136000 | 0.136 | 0.49777 | 0.39777 | 2.9501 | 0 | [5 empty] | 16734.576
2021-06-07 07:00 | 82000 | 0.082 | 0.49766 | 0.39766 | 2.9343 | 0 | [5 empty] | 16559.7489
2021-06-07 08:00 | 89000 | 0.089 | 0.49754 | 0.39754 | 2.9189 | 0 | [5 empty] | 17904.7288
2021-06-07 09:00 | 140000 | 0.14 | 0.49743 | 0.39743 | 2.906 | 0 | [5 empty] | 19209.7337
2021-06-07 10:00 | 148000 | 0.148 | 0.49731 | 0.39731 | 2.8935 | 0 | [5 empty] | 19979.378
2021-06-07 11:00 | 148000 | 0.148 | 0.49719 | 0.39719 | 2.8811 | 0 | [5 empty] | 20469.7036
2021-06-07 12:00 | 162000 | 0.162 | 0.49708 | 0.39708 | 2.8693 | 0 | [5 empty] | 20641.4947
2021-06-07 13:00 | 166000 | 0.166 | 0.49696 | 0.39696 | 2.8578 | 0 | [5 empty] | 19697.2763
2021-06-07 14:00 | 166000 | 0.166 | 0.49685 | 0.39685 | 2.8462 | 0 | [5 empty] | 18887.4041
2021-06-07 15:00 | 184000 | 0.184 | 0.49673 | 0.39673 | 2.8356 | 0 | [5 empty] | 18997.7147
2021-06-07 16:00 | 229000 | 0.229 | 0.49662 | 0.39662 | 2.8272 | 0 | [5 empty] | 17896.3796
2021-06-07 17:00 | 225000 | 0.225 | 0.4965 | 0.3965 | 2.8186 | 0 | [5 empty] | 15523.4363
2021-06-07 18:00 | 226000 | 0.226 | 0.49639 | 0.39639 | 2.8101 | 0 | [5 empty] | 12414.2455
2021-06-07 19:00 | 244000 | 0.244 | 0.49627 | 0.39627 | 2.8025 | 0 | [5 empty] | 9136.8058
2021-06-07 20:00 | 345000 | 0.345 | 0.49616 | 0.39616 | 2.7999 | 0 | [5 empty] | 6500.9892
2021-06-07 21:00 | 417000 | 0.417 | 0.49604 | 0.417 | 2.7999 | 0 | [5 empty] | 6543.4942
2021-06-07 22:00 | 645000 | 0.645 | 0.49593 | 0.59593 | 2.8049 | 0 | [5 empty] | 7864.9446
2021-06-07 23:00 | 832000 | 0.832 | 0.49581 | 0.59581 | 2.8137 | 0 | [5 empty] | 9580.3253
2021-06-08 | 866000 | 0.866 | 0.4957 | 0.5957 | 2.8231 | 0 | [5 empty] | 10515.4355
2021-06-08 01:00 | 849000 | 0.849 | 0.49559 | 0.59559 | 2.8321 | 0 | [5 empty] | 11653.2035
2021-06-08 02:00 | 809000 | 0.809 | 0.49547 | 0.59547 | 2.8404 | 0 | [5 empty] | 12386.9209
2021-06-08 03:00 | 741000 | 0.741 | 0.49536 | 0.59536 | 2.8473 | 0 | [5 empty] | 12194.8893
2021-06-08 04:00 | 643000 | 0.643 | 0.49524 | 0.59524 | 2.8523 | 0 | [5 empty] | 11989.7014
2021-06-08 05:00 | 499000 | 0.499 | 0.49513 | 0.499 | 2.8523 | 0 | [5 empty] | 11952.7626
2021-06-08 06:00 | 253000 | 0.253 | 0.49502 | 0.39502 | 2.8452 | 0 | [5 empty] | 11261.2972
2021-06-08 07:00 | 105000 | 0.105 | 0.4949 | 0.3949 | 2.8307 | 0 | [5 empty] | 9554.7717
2021-06-08 08:00 | 85000 | 0.085 | 0.49479 | 0.39479 | 2.8152 | 0 | [5 empty] | 9583.6144
2021-06-08 09:00 | 95000 | 0.095 | 0.49468 | 0.39468 | 2.8002 | 0 | [5 empty] | 11042.447
2021-06-08 10:00 | 88000 | 0.088 | 0.49457 | 0.39457 | 2.7849 | 0 | [5 empty] | 11886.728
2021-06-08 11:00 | 89000 | 0.089 | 0.49445 | 0.39445 | 2.7696 | 0 | [5 empty] | 12093.4339
2021-06-08 12:00 | 121000 | 0.121 | 0.49434 | 0.39434 | 2.7559 | 0 | [5 empty] | 11788.3087
2021-06-08 13:00 | 164000 | 0.164 | 0.49423 | 0.39423 | 2.7444 | 0 | [5 empty] | 11802.224
2021-06-08 14:00 | 161000 | 0.161 | 0.49412 | 0.39412 | 2.7328 | 0 | [5 empty] | 11290.1398
2021-06-08 15:00 | 182000 | 0.182 | 0.494 | 0.394 | 2.7222 | 0 | [5 empty] | 10643.4565
2021-06-08 16:00 | 185000 | 0.185 | 0.49389 | 0.39389 | 2.7117 | 0 | [5 empty] | 9547.6875
2021-06-08 17:00 | 166000 | 0.166 | 0.49378 | 0.39378 | 2.7003 | 0 | [5 empty] | 8089.6139
2021-06-08 18:00 | 164000 | 0.164 | 0.49367 | 0.39367 | 2.6888 | 0 | [5 empty] | 6651.0218
2021-06-08 19:00 | 160000 | 0.16 | 0.49356 | 0.39356 | 2.6772 | 0 | [5 empty] | 5251.1396
2021-06-08 20:00 | 117000 | 0.117 | 0.49344 | 0.39344 | 2.6633 | 0 | [5 empty] | 4017.7353
2021-06-08 21:00 | 161000 | 0.161 | 0.49333 | 0.39333 | 2.6517 | 0 | [5 empty] | 3240.2479
2021-06-08 22:00 | 170000 | 0.17 | 0.49322 | 0.39322 | 2.6406 | 0 | [5 empty] | 2797.4874
2021-06-08 23:00 | 162000 | 0.162 | 0.49311 | 0.39311 | 2.629 | 0 | [5 empty] | 2881.7384
2021-06-09 | 198000 | 0.198 | 0.493 | 0.393 | 2.6193 | 0 | [5 empty] | 2891.6056
2021-06-09 01:00 | 243000 | 0.243 | 0.49289 | 0.39289 | 2.6118 | 0 | [5 empty] | 2644.1657
2021-06-09 02:00 | 224000 | 0.224 | 0.49278 | 0.39278 | 2.6033 | 0 | [5 empty] | 2353.2088
2021-06-09 03:00 | 216000 | 0.216 | 0.49267 | 0.39267 | 2.5945 | 0 | [5 empty] | 1980.278
2021-06-09 04:00 | 175000 | 0.175 | 0.49256 | 0.39256 | 2.5836 | 0 | [5 empty] | 1745.4884
2021-06-09 05:00 | 115000 | 0.115 | 0.49245 | 0.39245 | 2.5697 | 0 | [5 empty] | 1468.1938
2021-06-09 06:00 | 60000 | 0.06 | 0.49234 | 0.39234 | 2.5531 | 0 | [5 empty] | 1003.9278
2021-06-09 07:00 | 32000 | 0.032 | 0.49223 | 0.39223 | 2.5351 | 0 | [5 empty] | 542.9509
2021-06-09 08:00 | 46000 | 0.046 | 0.49212 | 0.39212 | 2.5178 | 0 | [5 empty] | 391.6533
2021-06-09 09:00 | 73000 | 0.073 | 0.49201 | 0.39201 | 2.5019 | 0 | [5 empty] | 390.1353
2021-06-09 10:00 | 99000 | 0.099 | 0.4919 | 0.3919 | 2.4872 | 0 | [5 empty] | 555.8542
2021-06-09 11:00 | 92000 | 0.092 | 0.49179 | 0.39179 | 2.4722 | 0 | [5 empty] | 796.9689
2021-06-09 12:00 | 101000 | 0.101 | 0.49168 | 0.39168 | 2.4577 | 0 | [5 empty] | 888.8101
2021-06-09 13:00 | 109000 | 0.109 | 0.49157 | 0.39157 | 2.4436 | 0 | [5 empty] | 1076.2875
2021-06-09 14:00 | 124000 | 0.124 | 0.49146 | 0.39146 | 2.4302 | 0 | [5 empty] | 1295.6437
2021-06-09 15:00 | 138000 | 0.138 | 0.49135 | 0.39135 | 2.4175 | 0 | [5 empty] | 1504.6267
2021-06-09 16:00 | 144000 | 0.144 | 0.49124 | 0.39124 | 2.4052 | 0 | [5 empty] | 1747.2595
2021-06-09 17:00 | 109000 | 0.109 | 0.49113 | 0.39113 | 2.3911 | 0 | [5 empty] | 1810.2579
2021-06-09 18:00 | 93000 | 0.093 | 0.49102 | 0.39102 | 2.3762 | 0 | [5 empty] | 2017.9759
2021-06-09 19:00 | 89000 | 0.089 | 0.49091 | 0.39091 | 2.3611 | 0 | [5 empty] | 2352.9558
2021-06-09 20:00 | 83000 | 0.083 | 0.49081 | 0.39081 | 2.3457 | 0 | [5 empty] | 2645.6838
2021-06-09 21:00 | 107000 | 0.107 | 0.4907 | 0.3907 | 2.3315 | 0 | [5 empty] | 2857.9558
2021-06-09 22:00 | 171000 | 0.171 | 0.49059 | 0.39059 | 2.3205 | 0 | [5 empty] | 2968.0134
2021-06-09 23:00 | 206000 | 0.206 | 0.49048 | 0.39048 | 2.3113 | 0 | [5 empty] | 3252.3922
2021-06-10 | 236000 | 0.236 | 0.49037 | 0.39037 | 2.3036 | 0 | [5 empty] | 3397.6176
2021-06-10 01:00 | 263000 | 0.263 | 0.49027 | 0.39027 | 2.2972 | 0 | [5 empty] | 3604.3235
2021-06-10 02:00 | 280000 | 0.28 | 0.49016 | 0.39016 | 2.2917 | 0 | [5 empty] | 3519.0605
2021-06-10 03:00 | 283000 | 0.283 | 0.49005 | 0.39005 | 2.2863 | 0 | [5 empty] | 3457.833
2021-06-10 04:00 | 254000 | 0.254 | 0.48994 | 0.38994 | 2.2795 | 0 | [5 empty] | 3351.0645
2021-06-10 05:00 | 181000 | 0.181 | 0.48984 | 0.38984 | 2.2691 | 0 | [5 empty] | 3547.6502
2021-06-10 06:00 | 88000 | 0.088 | 0.48973 | 0.38973 | 2.254 | 0 | [5 empty] | 3362.9558
2021-06-10 07:00 | 60000 | 0.06 | 0.48962 | 0.38962 | 2.2375 | 0 | [5 empty] | 2996.3501
2021-06-10 08:00 | 68000 | 0.068 | 0.48952 | 0.38952 | 2.2215 | 0 | [5 empty] | 2177.3697
2021-06-10 09:00 | 92000 | 0.092 | 0.48941 | 0.38941 | 2.2066 | 0 | [5 empty] | 1834.7995
2021-06-10 10:00 | 130000 | 0.13 | 0.4893 | 0.3893 | 2.1936 | 0 | [5 empty] | 1784.1983
2021-06-10 11:00 | 217000 | 0.217 | 0.4892 | 0.3892 | 2.185 | 0 | [5 empty] | 2037.4573
2021-06-10 12:00 | 293000 | 0.293 | 0.48909 | 0.38909 | 2.1802 | 0 | [5 empty] | 2510.8316
2021-06-10 13:00 | 274000 | 0.274 | 0.48898 | 0.38898 | 2.1745 | 0 | [5 empty] | 3032.2769
2021-06-10 14:00 | 286000 | 0.286 | 0.48888 | 0.38888 | 2.1693 | 0 | [5 empty] | 3474.0254
2021-06-10 15:00 | 310000 | 0.31 | 0.48877 | 0.38877 | 2.1654 | 0 | [5 empty] | 3620.0099
2021-06-10 16:00 | 309000 | 0.309 | 0.48867 | 0.38867 | 2.1614 | 0 | [5 empty] | 4056.4452
2021-06-10 17:00 | 238000 | 0.238 | 0.48856 | 0.38856 | 2.1539 | 0 | [5 empty] | 4543.7348
2021-06-10 18:00 | 244000 | 0.244 | 0.48846 | 0.38846 | 2.1466 | 0 | [5 empty] | 4808.3791
2021-06-10 19:00 | 172000 | 0.172 | 0.48835 | 0.38835 | 2.1358 | 0 | [5 empty] | 4828.6196
2021-06-10 20:00 | 206000 | 0.206 | 0.48825 | 0.38825 | 2.1267 | 0 | [5 empty] | 4971.3149
2021-06-10 21:00 | 256000 | 0.256 | 0.48814 | 0.38814 | 2.1201 | 0 | [5 empty] | 5269.356
2021-06-10 22:00 | 340000 | 0.34 | 0.48804 | 0.38804 | 2.1177 | 0 | [5 empty] | 5582.5774
2021-06-10 23:00 | 425000 | 0.425 | 0.48793 | 0.425 | 2.1177 | 0 | [5 empty] | 5707.5624
2021-06-11 | 459000 | 0.459 | 0.48783 | 0.459 | 2.1177 | 0 | [5 empty] | 5570.9392
2021-06-11 01:00 | 465000 | 0.465 | 0.48772 | 0.465 | 2.1177 | 0 | [5 empty] | 5321.7283
2021-06-11 02:00 | 495000 | 0.495 | 0.48762 | 0.495 | 2.1177 | 0 | [5 empty] | 5276.6932
2021-06-11 03:00 | 577000 | 0.577 | 0.48751 | 0.577 | 2.1177 | 0 | [5 empty] | 5183.587
2021-06-11 04:00 | 697000 | 0.697 | 0.48741 | 0.58741 | 2.1239 | 0 | [5 empty] | 5186.117
2021-06-11 05:00 | 679000 | 0.679 | 0.48731 | 0.58731 | 2.1297 | 0 | [5 empty] | 5092.2518
2021-06-11 06:00 | 451000 | 0.451 | 0.4872 | 0.451 | 2.1297 | 0 | [5 empty] | 4417.2318
2021-06-11 07:00 | 372000 | 0.372 | 0.4871 | 0.3871 | 2.129 | 0 | [5 empty] | 3262.7654
2021-06-11 08:00 | 526000 | 0.526 | 0.48699 | 0.526 | 2.129 | 0 | [5 empty] | 2569.782
2021-06-11 09:00 | 701000 | 0.701 | 0.48689 | 0.58689 | 2.1353 | 0 | [5 empty] | 2492.8681
2021-06-11 10:00 | 864000 | 0.864 | 0.48679 | 0.58679 | 2.1448 | 0 | [5 empty] | 2762.8255
2021-06-11 11:00 | 981000 | 0.981 | 0.48668 | 0.58668 | 2.1567 | 0 | [5 empty] | 3093.5044
2021-06-11 12:00 | 1120000 | 1.12 | 0.48658 | 0.58658 | 2.1714 | 0 | [5 empty] | 3424.6892
2021-06-11 13:00 | 1137000 | 1.137 | 0.48648 | 0.58648 | 2.1864 | 0 | [5 empty] | 3972.1942
2021-06-11 14:00 | 1149000 | 1.149 | 0.48638 | 0.58638 | 2.2016 | 0 | [5 empty] | 4372.1967
2021-06-11 15:00 | 1084000 | 1.084 | 0.48627 | 0.58627 | 2.2156 | 0 | [5 empty] | 4780.0424
2021-06-11 16:00 | 1089000 | 1.089 | 0.48617 | 0.58617 | 2.2296 | 0 | [5 empty] | 5326.5354
2021-06-11 17:00 | 993000 | 0.993 | 0.48607 | 0.58607 | 2.2418 | 0 | [5 empty] | 5630.9016
2021-06-11 18:00 | 863000 | 0.863 | 0.48597 | 0.58597 | 2.2513 | 0 | [5 empty] | 6054.6866
2021-06-11 19:00 | 803000 | 0.803 | 0.48586 | 0.58586 | 2.2596 | 0 | [5 empty] | 6280.874
2021-06-11 20:00 | 790000 | 0.79 | 0.48576 | 0.58576 | 2.2677 | 0 | [5 empty] | 6103.5168
2021-06-11 21:00 | 993000 | 0.993 | 0.48566 | 0.58566 | 2.2799 | 0 | [5 empty] | 6134.6365
2021-06-11 22:00 | 1428000 | 1.428 | 0.48556 | 0.58556 | 2.2999 | 0 | [5 empty] | 6309.2107
2021-06-11 23:00 | 1775000 | 1.775 | 0.48546 | 0.775 | 2.3199 | 0 | [5 empty] | 6231.7908
2021-06-12 | 1873000 | 1.873 | 0.48536 | 0.873 | 2.3399 | 0 | [5 empty] | 5914.5213
2021-06-12 01:00 | 1960000 | 1.96 | 0.48526 | 0.96 | 2.3599 | 0 | [5 empty] | 5786.2473
2021-06-12 02:00 | 2035000 | 2.035 | 0.48515 | 1.035 | 2.3799 | 0 | [5 empty] | 5486.9412
2021-06-12 03:00 | 2036000 | 2.036 | 0.48505 | 1.036 | 2.3999 | 0 | [5 empty] | 5085.4206
2021-06-12 04:00 | 1932000 | 1.932 | 0.48495 | 0.932 | 2.4199 | 0 | [5 empty] | 4956.3876
2021-06-12 05:00 | 1745000 | 1.745 | 0.48485 | 0.745 | 2.4399 | 0 | [5 empty] | 5177.0088
2021-06-12 06:00 | 1656000 | 1.656 | 0.48475 | 0.656 | 2.4599 | 0 | [5 empty] | 4993.8325
2021-06-12 07:00 | 1716000 | 1.716 | 0.48465 | 0.716 | 2.4799 | 0 | [5 empty] | 4399.0154
2021-06-12 08:00 | 1788000 | 1.788 | 0.48455 | 0.788 | 2.4999 | 0 | [5 empty] | 3961.821
2021-06-12 09:00 | 1748000 | 1.748 | 0.48445 | 0.748 | 2.5199 | 0 | [5 empty] | 3851.7634
2021-06-12 10:00 | 1810000 | 1.81 | 0.48435 | 0.81 | 2.5399 | 0 | [5 empty] | 4011.9162
2021-06-12 11:00 | 1766000 | 1.766 | 0.48425 | 0.766 | 2.5599 | 0 | [5 empty] | 4318.0534
2021-06-12 12:00 | 1571000 | 1.571 | 0.48415 | 0.58415 | 2.5799 | 0 | [5 empty] | 4462.5199
2021-06-12 13:00 | 1389000 | 1.389 | 0.48405 | 0.58405 | 2.5999 | 0 | [5 empty] | 4417.9908
2021-06-12 14:00 | 1265000 | 1.265 | 0.48395 | 0.58395 | 2.6175 | 0 | [5 empty] | 4477.7002
2021-06-12 15:00 | 1083000 | 1.083 | 0.48385 | 0.58385 | 2.6315 | 0 | [5 empty] | 4542.9758
2021-06-12 16:00 | 1119000 | 1.119 | 0.48375 | 0.58375 | 2.6462 | 0 | [5 empty] | 4448.0985
2021-06-12 17:00 | 951000 | 0.951 | 0.48365 | 0.58365 | 2.6575 | 0 | [5 empty] | 4525.0124
2021-06-12 18:00 | 762000 | 0.762 | 0.48356 | 0.58356 | 2.6651 | 0 | [5 empty] | 4292.7528
2021-06-12 19:00 | 727000 | 0.727 | 0.48346 | 0.58346 | 2.672 | 0 | [5 empty] | 5025.7112
2021-06-12 20:00 | 737000 | 0.737 | 0.48336 | 0.58336 | 2.679 | 0 | [5 empty] | 5398.1361
2021-06-12 21:00 | 722000 | 0.722 | 0.48326 | 0.58326 | 2.6858 | 0 | [5 empty] | 6170.5634
2021-06-12 22:00 | 680000 | 0.68 | 0.48316 | 0.58316 | 2.6918 | 0 | [5 empty] | 6569.3008
2021-06-12 23:00 | 672000 | 0.672 | 0.48306 | 0.58306 | 2.6975 | 0 | [5 empty] | 6690.2377
2021-06-13 | 546000 | 0.546 | 0.48296 | 0.546 | 2.6975 | 0 | [5 empty] | 6260.8865
2021-06-13 01:00 | 627000 | 0.627 | 0.48287 | 0.58287 | 2.7024 | 0 | [5 empty] | 5616.9863
2021-06-13 02:00 | 818000 | 0.818 | 0.48277 | 0.58277 | 2.7111 | 0 | [5 empty] | 4796.7408
2021-06-13 03:00 | 901000 | 0.901 | 0.48267 | 0.58267 | 2.7215 | 0 | [5 empty] | 4268.7173
2021-06-13 04:00 | 902000 | 0.902 | 0.48257 | 0.58257 | 2.7319 | 0 | [5 empty] | 4368.4016
2021-06-13 05:00 | 802000 | 0.802 | 0.48248 | 0.58248 | 2.7403 | 0 | [5 empty] | 4488.8325
2021-06-13 06:00 | 692000 | 0.692 | 0.48238 | 0.58238 | 2.7465 | 0 | [5 empty] | 4754.7418
2021-06-13 07:00 | 689000 | 0.689 | 0.48228 | 0.58228 | 2.7526 | 0 | [5 empty] | 4213.815
2021-06-13 08:00 | 583000 | 0.583 | 0.48219 | 0.58219 | 2.7566 | 0 | [5 empty] | 3435.3155
2021-06-13 09:00 | 608000 | 0.608 | 0.48209 | 0.58209 | 2.7611 | 0 | [5 empty] | 3156.7559
2021-06-13 10:00 | 720000 | 0.72 | 0.48199 | 0.58199 | 2.7679 | 0 | [5 empty] | 3550.6862
2021-06-13 11:00 | 958000 | 0.958 | 0.4819 | 0.5819 | 2.7794 | 0 | [5 empty] | 4579.1556
2021-06-13 12:00 | 1187000 | 1.187 | 0.4818 | 0.5818 | 2.7955 | 0 | [5 empty] | 5773.85
2021-06-13 13:00 | 1284000 | 1.284 | 0.4817 | 0.5817 | 2.8136 | 0 | [5 empty] | 6890.8715
2021-06-13 14:00 | 1316000 | 1.316 | 0.48161 | 0.58161 | 2.8323 | 0 | [5 empty] | 7400.6786
2021-06-13 15:00 | 1334000 | 1.334 | 0.48151 | 0.58151 | 2.8513 | 0 | [5 empty] | 7862.4145
2021-06-13 16:00 | 1315000 | 1.315 | 0.48141 | 0.58141 | 2.87 | 0 | [5 empty] | 8882.2817
2021-06-13 17:00 | 1290000 | 1.29 | 0.48132 | 0.58132 | 2.8881 | 0 | [5 empty] | 9815.1149
2021-06-13 18:00 | 1200000 | 1.2 | 0.48122 | 0.58122 | 2.9045 | 0 | [5 empty] | 10828.1509
2021-06-13 19:00 | 1000000 | 1 | 0.48113 | 0.58113 | 2.9169 | 0 | [5 empty] | 10479.0026
2021-06-13 20:00 | 854000 | 0.854 | 0.48103 | 0.58103 | 2.9264 | 0 | [5 empty] | 10494.942
2021-06-13 21:00 | 849000 | 0.849 | 0.48094 | 0.58094 | 2.9357 | 0 | [5 empty] | 12675.8537
2021-06-13 22:00 | 948000 | 0.948 | 0.48084 | 0.58084 | 2.9471 | 0 | [5 empty] | 14199.9619
2021-06-13 23:00 | 1130000 | 1.13 | 0.48075 | 0.58075 | 2.962 | 0 | [5 empty] | 14397.5596
2021-06-14 | 1225000 | 1.225 | 0.48065 | 0.58065 | 2.9789 | 0 | [5 empty] | 13943.6668
2021-06-14 01:00 | 1158000 | 1.158 | 0.48056 | 0.58056 | 2.9945 | 0 | [5 empty] | 12927.3417
2021-06-14 02:00 | 1137000 | 1.137 | 0.48046 | 0.58046 | 3.0096 | 0 | [5 empty] | 10811.1995
2021-06-14 03:00 | 1093000 | 1.093 | 0.48037 | 0.58037 | 3.0239 | 0 | [5 empty] | 8913.9075
2021-06-14 04:00 | 1147000 | 1.147 | 0.48027 | 0.58027 | 3.0392 | 0 | [5 empty] | 7802.1991
2021-06-14 05:00 | 1022000 | 1.022 | 0.48018 | 0.58018 | 3.052 | 0 | [5 empty] | 6896.6906
2021-06-14 06:00 | 889000 | 0.889 | 0.48009 | 0.58009 | 3.0622 | 0 | [5 empty] | 5646.841
2021-06-14 07:00 | 890000 | 0.89 | 0.47999 | 0.57999 | 3.0724 | 0 | [5 empty] | 3990.6637
2021-06-14 08:00 | 1047000 | 1.047 | 0.4799 | 0.5799 | 3.0858 | 0 | [5 empty] | 2502.2294
2021-06-14 09:00 | 1147000 | 1.147 | 0.47981 | 0.57981 | 3.1011 | 0 | [5 empty] | 2238.3441
2021-06-14 10:00 | 1142000 | 1.142 | 0.47971 | 0.57971 | 3.1163 | 0 | [5 empty] | 1936.2549
2021-06-14 11:00 | 1179000 | 1.179 | 0.47962 | 0.57962 | 3.1323 | 0 | [5 empty] | 2365.1001
2021-06-14 12:00 | 1198000 | 1.198 | 0.47953 | 0.57953 | 3.1487 | 0 | [5 empty] | 3124.3711
2021-06-14 13:00 | 1182000 | 1.182 | 0.47943 | 0.57943 | 3.1648 | 0 | [5 empty] | 4095.6612
2021-06-14 14:00 | 1078000 | 1.078 | 0.47934 | 0.57934 | 3.1787 | 0 | [5 empty] | 5251.3926
2021-06-14 15:00 | 983000 | 0.983 | 0.47925 | 0.57925 | 3.1908 | 0 | [5 empty] | 6347.6676
2021-06-14 16:00 | 1015000 | 1.015 | 0.47915 | 0.57915 | 3.2035 | 0 | [5 empty] | 8983.7371
2021-06-14 17:00 | 890000 | 0.89 | 0.47906 | 0.57906 | 3.2137 | 0 | [5 empty] | 11894.8242
2021-06-14 18:00 | 891000 | 0.891 | 0.47897 | 0.57897 | 3.224 | 0 | [5 empty] | 14097.2414
2021-06-14 19:00 | 976000 | 0.976 | 0.47888 | 0.57888 | 3.2359 | 0 | [5 empty] | 14136.9634
2021-06-14 20:00 | 1066000 | 1.066 | 0.47879 | 0.57879 | 3.2497 | 0 | [5 empty] | 13901.9208
2021-06-14 21:00 | 1207000 | 1.207 | 0.47869 | 0.57869 | 3.2662 | 0 | [5 empty] | 13603.6267
2021-06-14 22:00 | 1482000 | 1.482 | 0.4786 | 0.5786 | 3.2862 | 0 | [5 empty] | 12259.4058
2021-06-14 23:00 | 1763000 | 1.763 | 0.47851 | 0.763 | 3.3062 | 0 | [5 empty] | 11590.964
2021-06-15 | 1910000 | 1.91 | 0.47842 | 0.91 | 3.3262 | 0 | [5 empty] | 11098.1083
2021-06-15 01:00 | 2032000 | 2.032 | 0.47833 | 1.032 | 3.3462 | 0 | [5 empty] | 10251.2972
2021-06-15 02:00 | 2150000 | 2.15 | 0.47824 | 1.15 | 3.3662 | 0 | [5 empty] | 10040.5432
2021-06-15 03:00 | 2201000 | 2.201 | 0.47815 | 1.201 | 3.3862 | 0 | [5 empty] | 9581.3373
2021-06-15 04:00 | 2150000 | 2.15 | 0.47805 | 1.15 | 3.4062 | 0 | [5 empty] | 9191.4551
2021-06-15 05:00 | 2120000 | 2.12 | 0.47796 | 1.12 | 3.4262 | 0 | [5 empty] | 8760.3328
2021-06-15 06:00 | 2126000 | 2.126 | 0.47787 | 1.126 | 3.4462 | 0 | [5 empty] | 8064.0603
2021-06-15 07:00 | 2127000 | 2.127 | 0.47778 | 1.127 | 3.4662 | 0 | [5 empty] | 6790.6811
2021-06-15 08:00 | 2167000 | 2.167 | 0.47769 | 1.167 | 3.4862 | 0 | [5 empty] | 6133.3715
2021-06-15 09:00 | 2132000 | 2.132 | 0.4776 | 1.132 | 3.5062 | 0 | [5 empty] | 5970.1826
2021-06-15 10:00 | 2239000 | 2.239 | 0.47751 | 1.239 | 3.5262 | 0 | [5 empty] | 6740.0799
2021-06-15 11:00 | 2222000 | 2.222 | 0.47742 | 1.222 | 3.5462 | 0 | [5 empty] | 7558.0483
2021-06-15 12:00 | 2186000 | 2.186 | 0.47733 | 1.186 | 3.5662 | 0 | [5 empty] | 7955.2677
2021-06-15 13:00 | 2146000 | 2.146 | 0.47724 | 1.146 | 3.5862 | 0 | [5 empty] | 8147.2993
2021-06-15 14:00 | 2051000 | 2.051 | 0.47715 | 1.051 | 3.6062 | 0 | [5 empty] | 8259.887
2021-06-15 15:00 | 1953000 | 1.953 | 0.47706 | 0.953 | 3.6262 | 0 | [5 empty] | 8280.6334
2021-06-15 16:00 | 1871000 | 1.871 | 0.47698 | 0.871 | 3.6462 | 0 | [5 empty] | 8449.1354
2021-06-15 17:00 | 1616000 | 1.616 | 0.47689 | 0.616 | 3.6662 | 0 | [5 empty] | 8726.177
2021-06-15 18:00 | 1406000 | 1.406 | 0.4768 | 0.5768 | 3.6862 | 0 | [5 empty] | 9261.2847
2021-06-15 19:00 | 1271000 | 1.271 | 0.47671 | 0.57671 | 3.7041 | 0 | [5 empty] | 9206.6354
2021-06-15 20:00 | 1219000 | 1.219 | 0.47662 | 0.57662 | 3.721 | 0 | [5 empty] | 8857.9931
2021-06-15 21:00 | 1214000 | 1.214 | 0.47653 | 0.57653 | 3.7377 | 0 | [5 empty] | 8723.1409
2021-06-15 22:00 | 1385000 | 1.385 | 0.47644 | 0.57644 | 3.7577 | 0 | [5 empty] | 9112.2642
2021-06-15 23:00 | 1499000 | 1.499 | 0.47635 | 0.57635 | 3.7777 | 0 | [5 empty] | 9301.7657
2021-06-16 | 1547000 | 1.547 | 0.47627 | 0.57627 | 3.7977 | 0 | [5 empty] | 9524.411
2021-06-16 01:00 | 1466000 | 1.466 | 0.47618 | 0.57618 | 3.8177 | 0 | [5 empty] | 9214.9846
2021-06-16 02:00 | 1459000 | 1.459 | 0.47609 | 0.57609 | 3.8377 | 0 | [5 empty] | 8460.5207
2021-06-16 03:00 | 1245000 | 1.245 | 0.476 | 0.576 | 3.8551 | 0 | [5 empty] | 7857.6074
2021-06-16 04:00 | 979000 | 0.979 | 0.47592 | 0.57592 | 3.8672 | 0 | [5 empty] | 7744.7667
2021-06-16 05:00 | 656000 | 0.656 | 0.47583 | 0.57583 | 3.8728 | 0 | [5 empty] | 7659.5037
2021-06-16 06:00 | 452000 | 0.452 | 0.47574 | 0.452 | 3.8728 | 0 | [5 empty] | 7130.4682
2021-06-16 07:00 | 337000 | 0.337 | 0.47565 | 0.37565 | 3.8708 | 0 | [5 empty] | 5567.9031
2021-06-16 08:00 | 308000 | 0.308 | 0.47557 | 0.37557 | 3.8675 | 0 | [5 empty] | 4272.0063
2021-06-16 09:00 | 415000 | 0.415 | 0.47548 | 0.415 | 3.8675 | 0 | [5 empty] | 3794.078
2021-06-16 10:00 | 490000 | 0.49 | 0.47539 | 0.49 | 3.8675 | 0 | [5 empty] | 3748.5369
2021-06-16 11:00 | 587000 | 0.587 | 0.47531 | 0.57531 | 3.8717 | 0 | [5 empty] | 3521.8436
2021-06-16 12:00 | 732000 | 0.732 | 0.47522 | 0.57522 | 3.8788 | 0 | [5 empty] | 3278.1988
2021-06-16 13:00 | 973000 | 0.973 | 0.47513 | 0.57513 | 3.8908 | 0 | [5 empty] | 3115.7689
2021-06-16 14:00 | 1106000 | 1.106 | 0.47505 | 0.57505 | 3.9054 | 0 | [5 empty] | 3066.6858
2021-06-16 15:00 | 1077000 | 1.077 | 0.47496 | 0.57496 | 3.9194 | 0 | [5 empty] | 2978.3867
2021-06-16 16:00 | 992000 | 0.992 | 0.47488 | 0.57488 | 3.9318 | 0 | [5 empty] | 2968.2664
2021-06-16 17:00 | 950000 | 0.95 | 0.47479 | 0.57479 | 3.9433 | 0 | [5 empty] | 3043.9152
2021-06-16 18:00 | 841000 | 0.841 | 0.47471 | 0.57471 | 3.9526 | 0 | [5 empty] | 3061.6256
2021-06-16 19:00 | 691000 | 0.691 | 0.47462 | 0.57462 | 3.9589 | 0 | [5 empty] | 3051.2524
2021-06-16 20:00 | 565000 | 0.565 | 0.47453 | 0.565 | 3.9589 | 0 | [5 empty] | 2988.7599
2021-06-16 21:00 | 492000 | 0.492 | 0.47445 | 0.492 | 3.9589 | 0 | [5 empty] | 2955.1101
2021-06-16 22:00 | 571000 | 0.571 | 0.47436 | 0.571 | 3.9589 | 0 | [5 empty] | 2775.9819
2021-06-16 23:00 | 663000 | 0.663 | 0.47428 | 0.57428 | 3.9647 | 0 | [5 empty] | 2526.0119
2021-06-17 | 662000 | 0.662 | 0.4742 | 0.5742 | 3.9705 | 0 | [5 empty] | 2219.1156
2021-06-17 01:00 | 640000 | 0.64 | 0.47411 | 0.57411 | 3.9758 | 0 | [5 empty] | 1826.4503
2021-06-17 02:00 | 614000 | 0.614 | 0.47403 | 0.57403 | 3.9806 | 0 | [5 empty] | 1346.2449
2021-06-17 03:00 | 621000 | 0.621 | 0.47394 | 0.57394 | 3.9855 | 0 | [5 empty] | 1212.1518
2021-06-17 04:00 | 610000 | 0.61 | 0.47386 | 0.57386 | 3.9902 | 0 | [5 empty] | 1245.8016
2021-06-17 05:00 | 466000 | 0.466 | 0.47377 | 0.466 | 3.9902 | 0 | [5 empty] | 1123.5997
2021-06-17 06:00 | 345000 | 0.345 | 0.47369 | 0.37369 | 3.9888 | 0 | [5 empty] | 929.5441
2021-06-17 07:00 | 376000 | 0.376 | 0.47361 | 0.376 | 3.9888 | 0 | [5 empty] | 610.5035
2021-06-17 08:00 | 473000 | 0.473 | 0.47352 | 0.473 | 3.9888 | 0 | [5 empty] | 424.7971
2021-06-17 09:00 | 640000 | 0.64 | 0.47344 | 0.57344 | 3.9941 | 0 | [5 empty] | 358.5095
2021-06-17 10:00 | 750000 | 0.75 | 0.47336 | 0.57336 | 4.0017 | 0 | [5 empty] | 364.8347
2021-06-17 11:00 | 798000 | 0.798 | 0.47327 | 0.57327 | 4.0102 | 0 | [5 empty] | 350.9193
2021-06-17 12:00 | 862000 | 0.862 | 0.47319 | 0.57319 | 4.0199 | 0 | [5 empty] | 403.5446
2021-06-17 13:00 | 948000 | 0.948 | 0.47311 | 0.57311 | 4.0314 | 0 | [5 empty] | 468.0611
2021-06-17 14:00 | 1006000 | 1.006 | 0.47302 | 0.57302 | 4.0441 | 0 | [5 empty] | 649.2134
2021-06-17 15:00 | 1110000 | 1.11 | 0.47294 | 0.57294 | 4.0588 | 0 | [5 empty] | 937.3872
2021-06-17 16:00 | 1157000 | 1.157 | 0.47286 | 0.57286 | 4.0745 | 0 | [5 empty] | 1322.7154
2021-06-17 17:00 | 1113000 | 1.113 | 0.47278 | 0.57278 | 4.0893 | 0 | [5 empty] | 1508.9278
2021-06-17 18:00 | 1141000 | 1.141 | 0.4727 | 0.5727 | 4.1047 | 0 | [5 empty] | 1483.3742
2021-06-17 19:00 | 1123000 | 1.123 | 0.47261 | 0.57261 | 4.1197 | 0 | [5 empty] | 1422.6528
2021-06-17 20:00 | 1088000 | 1.088 | 0.47253 | 0.57253 | 4.134 | 0 | [5 empty] | 1295.8967
2021-06-17 21:00 | 1276000 | 1.276 | 0.47245 | 0.57245 | 4.1521 | 0 | [5 empty] | 1268.8251
2021-06-17 22:00 | 1450000 | 1.45 | 0.47237 | 0.57237 | 4.1721 | 0 | [5 empty] | 995.5786
2021-06-17 23:00 | 1489000 | 1.489 | 0.47229 | 0.57229 | 4.1921 | 0 | [5 empty] | 863.0035
2021-06-18 | 1559000 | 1.559 | 0.47221 | 0.57221 | 4.2121 | 0 | [5 empty] | 783.0536
2021-06-18 01:00 | 1621000 | 1.621 | 0.47212 | 0.621 | 4.2321 | 0 | [5 empty] | 714.2359
2021-06-18 02:00 | 1562000 | 1.562 | 0.47204 | 0.57204 | 4.2521 | 0 | [5 empty] | 652.2495
2021-06-18 03:00 | 1542000 | 1.542 | 0.47196 | 0.57196 | 4.2721 | 0 | [5 empty] | 680.8392
2021-06-18 04:00 | 1432000 | 1.432 | 0.47188 | 0.57188 | 4.2921 | 0 | [5 empty] | 751.6808
2021-06-18 05:00 | 1218000 | 1.218 | 0.4718 | 0.5718 | 4.309 | 0 | [5 empty] | 842.763
2021-06-18 06:00 | 990000 | 0.99 | 0.47172 | 0.57172 | 4.3214 | 0 | [5 empty] | 837.4499
2021-06-18 07:00 | 883000 | 0.883 | 0.47164 | 0.57164 | 4.3316 | 0 | [5 empty] | 608.9854
2021-06-18 08:00 | 889000 | 0.889 | 0.47156 | 0.57156 | 4.342 | 0 | [5 empty] | 370.4008
2021-06-18 09:00 | 1062000 | 1.062 | 0.47148 | 0.57148 | 4.3558 | 0 | [5 empty] | 288.9329
2021-06-18 10:00 | 1151000 | 1.151 | 0.4714 | 0.5714 | 4.3714 | 0 | [5 empty] | 351.4253
2021-06-18 11:00 | 1172000 | 1.172 | 0.47132 | 0.57132 | 4.3874 | 0 | [5 empty] | 507.53
2021-06-18 12:00 | 1268000 | 1.268 | 0.47124 | 0.57124 | 4.4053 | 0 | [5 empty] | 696.0195
2021-06-18 13:00 | 1422000 | 1.422 | 0.47116 | 0.57116 | 4.4253 | 0 | [5 empty] | 1017.8431
2021-06-18 14:00 | 1577000 | 1.577 | 0.47108 | 0.577 | 4.4453 | 0 | [5 empty] | 1573.4443
2021-06-18 15:00 | 1570000 | 1.57 | 0.471 | 0.571 | 4.4653 | 0 | [5 empty] | 2728.1637
2021-06-18 16:00 | 1459000 | 1.459 | 0.47092 | 0.57092 | 4.4853 | 0 | [5 empty] | 3702.4898
2021-06-18 17:00 | 1420000 | 1.42 | 0.47085 | 0.57085 | 4.5053 | 0 | [5 empty] | 4479.4713
2021-06-18 18:00 | 1314000 | 1.314 | 0.47077 | 0.57077 | 4.5242 | 0 | [5 empty] | 5543.1085
2021-06-18 19:00 | 1154000 | 1.154 | 0.47069 | 0.57069 | 4.5398 | 0 | [5 empty] | 6438.4967
2021-06-18 20:00 | 1032000 | 1.032 | 0.47061 | 0.57061 | 4.5531 | 0 | [5 empty] | 6809.6566
2021-06-18 21:00 | 955000 | 0.955 | 0.47053 | 0.57053 | 4.5648 | 0 | [5 empty] | 7421.1721
2021-06-18 22:00 | 894000 | 0.894 | 0.47045 | 0.57045 | 4.5752 | 0 | [5 empty] | 7757.67
2021-06-18 23:00 | 1101000 | 1.101 | 0.47038 | 0.57038 | 4.5898 | 0 | [5 empty] | 8068.1084
2021-06-19 | 1166000 | 1.166 | 0.4703 | 0.5703 | 4.6058 | 0 | [5 empty] | 8408.9075
2021-06-19 01:00 | 1205000 | 1.205 | 0.47022 | 0.57022 | 4.6224 | 0 | [5 empty] | 8388.92
2021-06-19 02:00 | 1090000 | 1.09 | 0.47014 | 0.57014 | 4.6368 | 0 | [5 empty] | 7497.3269
2021-06-19 03:00 | 957000 | 0.957 | 0.47007 | 0.57007 | 4.6486 | 0 | [5 empty] | 6679.3585
2021-06-19 04:00 | 739000 | 0.739 | 0.46999 | 0.56999 | 4.656 | 0 | [5 empty] | 6383.0884
2021-06-19 05:00 | 428000 | 0.428 | 0.46991 | 0.428 | 4.656 | 0 | [5 empty] | 6337.0413
2021-06-19 06:00 | 276000 | 0.276 | 0.46983 | 0.36983 | 4.6513 | 0 | [5 empty] | 5781.4402
2021-06-19 07:00 | 184000 | 0.184 | 0.46976 | 0.36976 | 4.642 | 0 | [5 empty] | 4484.0254
2021-06-19 08:00 | 179000 | 0.179 | 0.46968 | 0.36968 | 4.6324 | 0 | [5 empty] | 3803.9452
2021-06-19 09:00 | 137000 | 0.137 | 0.4696 | 0.3696 | 4.6208 | 0 | [5 empty] | 3819.3786
2021-06-19 10:00 | 127000 | 0.127 | 0.46953 | 0.36953 | 4.6087 | 0 | [5 empty] | 3945.8816
2021-06-19 11:00 | 131000 | 0.131 | 0.46945 | 0.36945 | 4.5968 | 0 | [5 empty] | 3815.3305
2021-06-19 12:00 | 137000 | 0.137 | 0.46937 | 0.36937 | 4.5852 | 0 | [5 empty] | 4063.2764
2021-06-19 13:00 | 136000 | 0.136 | 0.4693 | 0.3693 | 4.5735 | 0 | [5 empty] | 4403.5695
2021-06-19 14:00 | 107000 | 0.107 | 0.46922 | 0.36922 | 4.5604 | 0 | [5 empty] | 4373.2087
2021-06-19 15:00 | 114000 | 0.114 | 0.46915 | 0.36915 | 4.5476 | 0 | [5 empty] | 4556.3851
2021-06-19 16:00 | 135000 | 0.135 | 0.46907 | 0.36907 | 4.5359 | 0 | [5 empty] | 4750.9467
2021-06-19 17:00 | 168000 | 0.168 | 0.469 | 0.369 | 4.5259 | 0 | [5 empty] | 4574.0955
2021-06-19 18:00 | 266000 | 0.266 | 0.46892 | 0.36892 | 4.5207 | 0 | [5 empty] | 4365.1126
2021-06-19 19:00 | 405000 | 0.405 | 0.46885 | 0.405 | 4.5207 | 0 | [5 empty] | 3916.0269
2021-06-19 20:00 | 652000 | 0.652 | 0.46877 | 0.56877 | 4.5264 | 0 | [5 empty] | 3552.7103
2021-06-19 21:00 | 709000 | 0.709 | 0.4687 | 0.5687 | 4.5332 | 0 | [5 empty] | 3336.3902
2021-06-19 22:00 | 769000 | 0.769 | 0.46862 | 0.56862 | 4.5412 | 0 | [5 empty] | 3073.5169
2021-06-19 23:00 | 961000 | 0.961 | 0.46855 | 0.56855 | 4.553 | 0 | [5 empty] | 3280.4758
2021-06-20 | 1022000 | 1.022 | 0.46847 | 0.56847 | 4.5661 | 0 | [5 empty] | 3855.0525
2021-06-20 01:00 | 769000 | 0.769 | 0.4684 | 0.5684 | 4.5741 | 0 | [5 empty] | 3899.0755
2021-06-20 02:00 | 626000 | 0.626 | 0.46832 | 0.56832 | 4.5793 | 0 | [5 empty] | 4119.6967
2021-06-20 03:00 | 772000 | 0.772 | 0.46825 | 0.56825 | 4.5874 | 0 | [5 empty] | 4079.9748
2021-06-20 04:00 | 1016000 | 1.016 | 0.46818 | 0.56818 | 4.6003 | 0 | [5 empty] | 4238.3565
2021-06-20 05:00 | 944000 | 0.944 | 0.4681 | 0.5681 | 4.6118 | 0 | [5 empty] | 4414.1957
2021-06-20 06:00 | 644000 | 0.644 | 0.46803 | 0.56803 | 4.6174 | 0 | [5 empty] | 4363.5945
2021-06-20 07:00 | 334000 | 0.334 | 0.46796 | 0.36796 | 4.6157 | 0 | [5 empty] | 3759.4162
2021-06-20 08:00 | 173000 | 0.173 | 0.46788 | 0.36788 | 4.6059 | 0 | [5 empty] | 3224.3085
2021-06-20 09:00 | 180000 | 0.18 | 0.46781 | 0.36781 | 4.5965 | 0 | [5 empty] | 3500.8441
2021-06-20 10:00 | 273000 | 0.273 | 0.46774 | 0.36774 | 4.5918 | 0 | [5 empty] | 4569.7944
2021-06-20 11:00 | 297000 | 0.297 | 0.46766 | 0.36766 | 4.5882 | 0 | [5 empty] | 5609.3961
2021-06-20 12:00 | 223000 | 0.223 | 0.46759 | 0.36759 | 4.581 | 0 | [5 empty] | 6163.2262
2021-06-20 13:00 | 194000 | 0.194 | 0.46752 | 0.36752 | 4.5723 | 0 | [5 empty] | 6719.0804
2021-06-20 14:00 | 237000 | 0.237 | 0.46745 | 0.36745 | 4.5658 | 0 | [5 empty] | 7277.2116
2021-06-20 15:00 | 218000 | 0.218 | 0.46737 | 0.36737 | 4.5584 | 0 | [5 empty] | 7894.2933
2021-06-20 16:00 | 164000 | 0.164 | 0.4673 | 0.3673 | 4.5482 | 0 | [5 empty] | 8229.0202
2021-06-20 17:00 | 146000 | 0.146 | 0.46723 | 0.36723 | 4.5371 | 0 | [5 empty] | 7867.2216
2021-06-20 18:00 | 98000 | 0.098 | 0.46716 | 0.36716 | 4.5237 | 0 | [5 empty] | 7445.2076
2021-06-20 19:00 | 72000 | 0.072 | 0.46709 | 0.36709 | 4.5089 | 0 | [5 empty] | 6813.4516
2021-06-20 20:00 | 63000 | 0.063 | 0.46702 | 0.36702 | 4.4937 | 0 | [5 empty] | 5804.9697
2021-06-20 21:00 | 84000 | 0.084 | 0.46694 | 0.36694 | 4.4796 | 0 | [5 empty] | 5510.2177
2021-06-20 22:00 | 156000 | 0.156 | 0.46687 | 0.36687 | 4.469 | 0 | [5 empty] | 5402.6902
2021-06-20 23:00 | 320000 | 0.32 | 0.4668 | 0.3668 | 4.4667 | 0 | [5 empty] | 5946.6531
2021-06-21 | 647000 | 0.647 | 0.46673 | 0.56673 | 4.4723 | 0 | [5 empty] | 6630.7813
2021-06-21 01:00 | 751000 | 0.751 | 0.46666 | 0.56666 | 4.48 | 0 | [5 empty] | 7244.5739
2021-06-21 02:00 | 769000 | 0.769 | 0.46659 | 0.56659 | 4.488 | 0 | [5 empty] | 7936.2923
2021-06-21 03:00 | 759000 | 0.759 | 0.46652 | 0.56652 | 4.4959 | 0 | [5 empty] | 8549.5788
2021-06-21 04:00 | 860000 | 0.86 | 0.46645 | 0.56645 | 4.5057 | 0 | [5 empty] | 9401.45
2021-06-21 05:00 | 1162000 | 1.162 | 0.46638 | 0.56638 | 4.5217 | 0 | [5 empty] | 9992.9781
2021-06-21 06:00 | 1088000 | 1.088 | 0.46631 | 0.56631 | 4.5361 | 0 | [5 empty] | 10070.9039
2021-06-21 07:00 | 961000 | 0.961 | 0.46624 | 0.56624 | 4.548 | 0 | [5 empty] | 8981.7131
2021-06-21 08:00 | 970000 | 0.97 | 0.46617 | 0.56617 | 4.5601 | 0 | [5 empty] | 8893.161
2021-06-21 09:00 | 1095000 | 1.095 | 0.4661 | 0.5661 | 4.5746 | 0 | [5 empty] | 9860.6559
2021-06-21 10:00 | 1313000 | 1.313 | 0.46603 | 0.56603 | 4.5936 | 0 | [5 empty] | 10837.2591
2021-06-21 11:00 | 1356000 | 1.356 | 0.46596 | 0.56596 | 4.6134 | 0 | [5 empty] | 12204.5035
2021-06-21 12:00 | 1501000 | 1.501 | 0.46589 | 0.56589 | 4.6334 | 0 | [5 empty] | 13017.6648
2021-06-21 13:00 | 1441000 | 1.441 | 0.46582 | 0.56582 | 4.6534 | 0 | [5 empty] | 13253.7194
2021-06-21 14:00 | 1254000 | 1.254 | 0.46575 | 0.56575 | 4.6711 | 0 | [5 empty] | 12902.2941
2021-06-21 15:00 | 1158000 | 1.158 | 0.46569 | 0.56569 | 4.687 | 0 | [5 empty] | 12697.6122
2021-06-21 16:00 | 1011000 | 1.011 | 0.46562 | 0.56562 | 4.6999 | 0 | [5 empty] | 12203.4915
2021-06-21 17:00 | 1078000 | 1.078 | 0.46555 | 0.56555 | 4.7141 | 0 | [5 empty] | 12112.4094
2021-06-21 18:00 | 974000 | 0.974 | 0.46548 | 0.56548 | 4.7263 | 0 | [5 empty] | 11419.9319
2021-06-21 19:00 | 888000 | 0.888 | 0.46541 | 0.56541 | 4.7368 | 0 | [5 empty] | 9862.933
2021-06-21 20:00 | 772000 | 0.772 | 0.46534 | 0.56534 | 4.7449 | 0 | [5 empty] | 8143.7572
2021-06-21 21:00 | 677000 | 0.677 | 0.46528 | 0.56528 | 4.7511 | 0 | [5 empty] | 6925.0273
2021-06-21 22:00 | 672000 | 0.672 | 0.46521 | 0.56521 | 4.7573 | 0 | [5 empty] | 5982.8329
2021-06-21 23:00 | 596000 | 0.596 | 0.46514 | 0.56514 | 4.7619 | 0 | [5 empty] | 5590.1676
2021-06-22 | 439000 | 0.439 | 0.46507 | 0.439 | 4.7619 | 0 | [5 empty] | 5225.586
2021-06-22 01:00 | 418000 | 0.418 | 0.46501 | 0.418 | 4.7619 | 0 | [5 empty] | 5010.5309
2021-06-22 02:00 | 373000 | 0.373 | 0.46494 | 0.373 | 4.7619 | 0 | [5 empty] | 4578.1436
2021-06-22 03:00 | 304000 | 0.304 | 0.46487 | 0.36487 | 4.7588 | 0 | [5 empty] | 4822.0414
2021-06-22 04:00 | 231000 | 0.231 | 0.46481 | 0.36481 | 4.7522 | 0 | [5 empty] | 4760.0549
2021-06-22 05:00 | 287000 | 0.287 | 0.46474 | 0.36474 | 4.7483 | 0 | [5 empty] | 4723.6221
2021-06-22 06:00 | 245000 | 0.245 | 0.46467 | 0.36467 | 4.7423 | 0 | [5 empty] | 4289.2108
2021-06-22 07:00 | 126000 | 0.126 | 0.46461 | 0.36461 | 4.7304 | 0 | [5 empty] | 3896.0394
2021-06-22 08:00 | 93000 | 0.093 | 0.46454 | 0.36454 | 4.7168 | 0 | [5 empty] | 3285.2829
2021-06-22 09:00 | 86000 | 0.086 | 0.46447 | 0.36447 | 4.7029 | 0 | [5 empty] | 3447.9658
2021-06-22 10:00 | 126000 | 0.126 | 0.46441 | 0.36441 | 4.6909 | 0 | [5 empty] | 3934.7493
2021-06-22 11:00 | 261000 | 0.261 | 0.46434 | 0.36434 | 4.6858 | 0 | [5 empty] | 4217.6101
2021-06-22 12:00 | 284000 | 0.284 | 0.46428 | 0.36428 | 4.6818 | 0 | [5 empty] | 4165.2378
2021-06-22 13:00 | 422000 | 0.422 | 0.46421 | 0.422 | 4.6818 | 0 | [5 empty] | 3480.0976
2021-06-22 14:00 | 566000 | 0.566 | 0.46415 | 0.56415 | 4.6858 | 0 | [5 empty] | 3664.5389
2021-06-22 15:00 | 765000 | 0.765 | 0.46408 | 0.56408 | 4.6938 | 0 | [5 empty] | 3545.6261
2021-06-22 16:00 | 616000 | 0.616 | 0.46402 | 0.56402 | 4.6988 | 0 | [5 empty] | 3201.791
2021-06-22 17:00 | 451000 | 0.451 | 0.46395 | 0.451 | 4.6988 | 0 | [5 empty] | 3273.3917
2021-06-22 18:00 | 503000 | 0.503 | 0.46389 | 0.503 | 4.6988 | 0 | [5 empty] | 3192.9357
2021-06-22 19:00 | 507000 | 0.507 | 0.46382 | 0.507 | 4.6988 | 0 | [5 empty] | 3137.5274
2021-06-22 20:00 | 513000 | 0.513 | 0.46376 | 0.513 | 4.6988 | 0 | [5 empty] | 3137.5274
2021-06-22 21:00 | 555000 | 0.555 | 0.46369 | 0.555 | 4.6988 | 0 | [5 empty] | 3156.2499
2021-06-22 22:00 | 622000 | 0.622 | 0.46363 | 0.56363 | 4.704 | 0 | [5 empty] | 2686.4177
2021-06-22 23:00 | 623000 | 0.623 | 0.46356 | 0.56356 | 4.7092 | 0 | [5 empty] | 2968.2664
2021-06-23 | 715000 | 0.715 | 0.4635 | 0.5635 | 4.7162 | 0 | [5 empty] | 3344.7393
2021-06-23 01:00 | 690000 | 0.69 | 0.46344 | 0.56344 | 4.7228 | 0 | [5 empty] | 3291.6081
2021-06-23 02:00 | 653000 | 0.653 | 0.46337 | 0.56337 | 4.7286 | 0 | [5 empty] | 3294.8972
2021-06-23 03:00 | 738000 | 0.738 | 0.46331 | 0.56331 | 4.7361 | 0 | [5 empty] | 4201.6707
2021-06-23 04:00 | 592000 | 0.592 | 0.46325 | 0.56325 | 4.7406 | 0 | [5 empty] | 4753.2238
2021-06-23 05:00 | 521000 | 0.521 | 0.46318 | 0.521 | 4.7406 | 0 | [5 empty] | 5453.0384
2021-06-23 06:00 | 393000 | 0.393 | 0.46312 | 0.393 | 4.7406 | 0 | [5 empty] | 5613.4442
2021-06-23 07:00 | 334000 | 0.334 | 0.46306 | 0.36306 | 4.7392 | 0 | [5 empty] | 4719.068
2021-06-23 08:00 | 299000 | 0.299 | 0.46299 | 0.36299 | 4.736 | 0 | [5 empty] | 4078.2038
2021-06-23 09:00 | 249000 | 0.249 | 0.46293 | 0.36293 | 4.7303 | 0 | [5 empty] | 4317.2944
2021-06-23 10:00 | 190000 | 0.19 | 0.46287 | 0.36287 | 4.7216 | 0 | [5 empty] | 4822.8004
2021-06-23 11:00 | 150000 | 0.15 | 0.46281 | 0.36281 | 4.711 | 0 | [5 empty] | 5853.0409
2021-06-23 12:00 | 121000 | 0.121 | 0.46275 | 0.36275 | 4.6989 | 0 | [5 empty] | 6777.7778
2021-06-23 13:00 | 122000 | 0.122 | 0.46268 | 0.36268 | 4.6869 | 0 | [5 empty] | 7821.9336
2021-06-23 14:00 | 136000 | 0.136 | 0.46262 | 0.36262 | 4.6755 | 0 | [5 empty] | 8865.5833
2021-06-23 15:00 | 183000 | 0.183 | 0.46256 | 0.36256 | 4.6666 | 0 | [5 empty] | 9236.9961
2021-06-23 16:00 | 197000 | 0.197 | 0.4625 | 0.3625 | 4.6583 | 0 | [5 empty] | 8973.6169
2021-06-23 17:00 | 221000 | 0.221 | 0.46244 | 0.36244 | 4.6512 | 0 | [5 empty] | 8094.927
2021-06-23 18:00 | 269000 | 0.269 | 0.46238 | 0.36238 | 4.6465 | 0 | [5 empty] | 7208.394
2021-06-23 19:00 | 305000 | 0.305 | 0.46231 | 0.36231 | 4.6437 | 0 | [5 empty] | 5771.8259
2021-06-23 20:00 | 354000 | 0.354 | 0.46225 | 0.36225 | 4.6433 | 0 | [5 empty] | 4588.7699
2021-06-23 21:00 | 380000 | 0.38 | 0.46219 | 0.38 | 4.6433 | 0 | [5 empty] | 4394.9673
2021-06-23 22:00 | 435000 | 0.435 | 0.46213 | 0.435 | 4.6433 | 0 | [5 empty] | 4764.609
2021-06-23 23:00 | 384000 | 0.384 | 0.46207 | 0.384 | 4.6433 | 0 | [5 empty] | 4934.8821
2021-06-24 | 356000 | 0.356 | 0.46201 | 0.36201 | 4.643 | 0 | [5 empty] | 4609.7694
2021-06-24 01:00 | 404000 | 0.404 | 0.46195 | 0.404 | 4.643 | 0 | [5 empty] | 4234.3085
2021-06-24 02:00 | 379000 | 0.379 | 0.46189 | 0.379 | 4.643 | 0 | [5 empty] | 3712.1041
2021-06-24 03:00 | 400000 | 0.4 | 0.46183 | 0.4 | 4.643 | 0 | [5 empty] | 3391.7985
2021-06-24 04:00 | 381000 | 0.381 | 0.46177 | 0.381 | 4.643 | 0 | [5 empty] | 3226.0795
2021-06-24 05:00 | 286000 | 0.286 | 0.46171 | 0.36171 | 4.6392 | 0 | [5 empty] | 3122.3471
2021-06-24 06:00 | 212000 | 0.212 | 0.46165 | 0.36165 | 4.6317 | 0 | [5 empty] | 2547.0114
2021-06-24 07:00 | 162000 | 0.162 | 0.46159 | 0.36159 | 4.6217 | 0 | [5 empty] | 1839.8596
2021-06-24 08:00 | 141000 | 0.141 | 0.46153 | 0.36153 | 4.6107 | 0 | [5 empty] | 1015.0601
2021-06-24 09:00 | 124000 | 0.124 | 0.46148 | 0.36148 | 4.5988 | 0 | [5 empty] | 941.6883
2021-06-24 10:00 | 114000 | 0.114 | 0.46142 | 0.36142 | 4.5864 | 0 | [5 empty] | 1726.26
2021-06-24 11:00 | 129000 | 0.129 | 0.46136 | 0.36136 | 4.5748 | 0 | [5 empty] | 2114.1182
2021-06-24 12:00 | 157000 | 0.157 | 0.4613 | 0.3613 | 4.5646 | 0 | [5 empty] | 2323.1011
2021-06-24 13:00 | 188000 | 0.188 | 0.46124 | 0.36124 | 4.556 | 0 | [5 empty] | 2487.302
2021-06-24 14:00 | 226000 | 0.226 | 0.46118 | 0.36118 | 4.5492 | 0 | [5 empty] | 2581.1672
2021-06-24 15:00 | 217000 | 0.217 | 0.46112 | 0.36112 | 4.542 | 0 | [5 empty] | 2876.4252
2021-06-24 16:00 | 166000 | 0.166 | 0.46107 | 0.36107 | 4.5322 | 0 | [5 empty] | 3148.6597
2021-06-24 17:00 | 151000 | 0.151 | 0.46101 | 0.36101 | 4.5217 | 0 | [5 empty] | 3340.9443
2021-06-24 18:00 | 96000 | 0.096 | 0.46095 | 0.36095 | 4.5085 | 0 | [5 empty] | 3326.2699
2021-06-24 19:00 | 84000 | 0.084 | 0.46089 | 0.36089 | 4.4946 | 0 | [5 empty] | 3179.0204
2021-06-24 20:00 | 71000 | 0.071 | 0.46084 | 0.36084 | 4.4802 | 0 | [5 empty] | 3215.4533
2021-06-24 21:00 | 87000 | 0.087 | 0.46078 | 0.36078 | 4.4665 | 0 | [5 empty] | 4166.2498
2021-06-24 22:00 | 118000 | 0.118 | 0.46072 | 0.36072 | 4.4543 | 0 | [5 empty] | 5243.0434
2021-06-24 23:00 | 134000 | 0.134 | 0.46067 | 0.36067 | 4.443 | 0 | [5 empty] | 5964.1105
2021-06-25 | 145000 | 0.145 | 0.46061 | 0.36061 | 4.4322 | 0 | [5 empty] | 6365.631
2021-06-25 01:00 | 183000 | 0.183 | 0.46055 | 0.36055 | 4.4233 | 0 | [5 empty] | 6340.5834
2021-06-25 02:00 | 207000 | 0.207 | 0.4605 | 0.3605 | 4.4157 | 0 | [5 empty] | 5865.1851
2021-06-25 03:00 | 178000 | 0.178 | 0.46044 | 0.36044 | 4.4065 | 0 | [5 empty] | 5311.861
2021-06-25 04:00 | 126000 | 0.126 | 0.46038 | 0.36038 | 4.3948 | 0 | [5 empty] | 4921.9788
2021-06-25 05:00 | 80000 | 0.08 | 0.46033 | 0.36033 | 4.3808 | 0 | [5 empty] | 4543.7348
2021-06-25 06:00 | 53000 | 0.053 | 0.46027 | 0.36027 | 4.3654 | 0 | [5 empty] | 3780.1627
2021-06-25 07:00 | 40000 | 0.04 | 0.46022 | 0.36022 | 4.3494 | 0 | [5 empty] | 2571.806
2021-06-25 08:00 | 38000 | 0.038 | 0.46016 | 0.36016 | 4.3333 | 0 | [5 empty] | 1294.6317
2021-06-25 09:00 | 44000 | 0.044 | 0.4601 | 0.3601 | 4.3175 | 0 | [5 empty] | 1279.7044
2021-06-25 10:00 | 56000 | 0.056 | 0.46005 | 0.36005 | 4.3023 | 0 | [5 empty] | 2168.7675
2021-06-25 11:00 | 73000 | 0.073 | 0.45999 | 0.35999 | 4.288 | 0 | [5 empty] | 3058.8426
2021-06-25 12:00 | 87000 | 0.087 | 0.45994 | 0.35994 | 4.2743 | 0 | [5 empty] | 3290.0901
2021-06-25 13:00 | 111000 | 0.111 | 0.45988 | 0.35988 | 4.2619 | 0 | [5 empty] | 3641.2624
2021-06-25 14:00 | 102000 | 0.102 | 0.45983 | 0.35983 | 4.249 | 0 | [5 empty] | 4086.0469
2021-06-25 15:00 | 86000 | 0.086 | 0.45977 | 0.35977 | 4.2353 | 0 | [5 empty] | 4859.4863
2021-06-25 16:00 | 80000 | 0.08 | 0.45972 | 0.35972 | 4.2213 | 0 | [5 empty] | 5430.7738
2021-06-25 17:00 | 80000 | 0.08 | 0.45967 | 0.35967 | 4.2073 | 0 | [5 empty] | 6013.6997
2021-06-25 18:00 | 127000 | 0.127 | 0.45961 | 0.35961 | 4.1957 | 0 | [5 empty] | 6669.4912
2021-06-25 19:00 | 173000 | 0.173 | 0.45956 | 0.35956 | 4.1864 | 0 | [5 empty] | 6838.7522
2021-06-25 20:00 | 226000 | 0.226 | 0.4595 | 0.3595 | 4.1797 | 0 | [5 empty] | 6680.6235
2021-06-25 21:00 | 314000 | 0.314 | 0.45945 | 0.35945 | 4.1774 | 0 | [5 empty] | 7682.7803
2021-06-25 22:00 | 431000 | 0.431 | 0.4594 | 0.431 | 4.1774 | 0 | [5 empty] | 8909.8594
2021-06-25 23:00 | 508000 | 0.508 | 0.45934 | 0.508 | 4.1774 | 0 | [5 empty] | 10183.4916
2021-06-26 | 581000 | 0.581 | 0.45929 | 0.55929 | 4.1818 | 0 | [5 empty] | 10674.3232
2021-06-26 01:00 | 593000 | 0.593 | 0.45924 | 0.55924 | 4.1865 | 0 | [5 empty] | 10589.3132
2021-06-26 02:00 | 644000 | 0.644 | 0.45919 | 0.55919 | 4.1922 | 0 | [5 empty] | 10066.3498
2021-06-26 03:00 | 761000 | 0.761 | 0.45913 | 0.55913 | 4.2003 | 0 | [5 empty] | 9569.446
2021-06-26 04:00 | 810000 | 0.81 | 0.45908 | 0.55908 | 4.2093 | 0 | [5 empty] | 9327.0663
2021-06-26 05:00 | 595000 | 0.595 | 0.45903 | 0.55903 | 4.214 | 0 | [5 empty] | 8786.1394
2021-06-26 06:00 | 394000 | 0.394 | 0.45897 | 0.394 | 4.214 | 0 | [5 empty] | 7297.7051
2021-06-26 07:00 | 302000 | 0.302 | 0.45892 | 0.35892 | 4.2111 | 0 | [5 empty] | 5048.7348
2021-06-26 08:00 | 266000 | 0.266 | 0.45887 | 0.35887 | 4.2065 | 0 | [5 empty] | 3693.8876
2021-06-26 09:00 | 343000 | 0.343 | 0.45882 | 0.35882 | 4.2057 | 0 | [5 empty] | 4202.1767
2021-06-26 10:00 | 374000 | 0.374 | 0.45877 | 0.374 | 4.2057 | 0 | [5 empty] | 5522.109
2021-06-26 11:00 | 416000 | 0.416 | 0.45872 | 0.416 | 4.2057 | 0 | [5 empty] | 6630.2753
2021-06-26 12:00 | 428000 | 0.428 | 0.45866 | 0.428 | 4.2057 | 0 | [5 empty] | 7235.2126
2021-06-26 13:00 | 422000 | 0.422 | 0.45861 | 0.422 | 4.2057 | 0 | [5 empty] | 7787.7778
2021-06-26 14:00 | 414000 | 0.414 | 0.45856 | 0.414 | 4.2057 | 0 | [5 empty] | 8363.6194
2021-06-26 15:00 | 375000 | 0.375 | 0.45851 | 0.375 | 4.2057 | 0 | [5 empty] | 8826.6204
2021-06-26 16:00 | 364000 | 0.364 | 0.45846 | 0.364 | 4.2057 | 0 | [5 empty] | 8707.2016
2021-06-26 17:00 | 285000 | 0.285 | 0.45841 | 0.35841 | 4.202 | 0 | [5 empty] | 8337.0538
2021-06-26 18:00 | 270000 | 0.27 | 0.45836 | 0.35836 | 4.1976 | 0 | [5 empty] | 7993.9776
2021-06-26 19:00 | 246000 | 0.246 | 0.45831 | 0.35831 | 4.192 | 0 | [5 empty] | 7382.2091
2021-06-26 20:00 | 234000 | 0.234 | 0.45826 | 0.35826 | 4.1858 | 0 | [5 empty] | 6533.121
2021-06-26 21:00 | 241000 | 0.241 | 0.45821 | 0.35821 | 4.1799 | 0 | [5 empty] | 6790.1751
2021-06-26 22:00 | 253000 | 0.253 | 0.45816 | 0.35816 | 4.1747 | 0 | [5 empty] | 8473.171
2021-06-26 23:00 | 266000 | 0.266 | 0.45811 | 0.35811 | 4.1701 | 0 | [5 empty] | 9414.1003
2021-06-27 | 229000 | 0.229 | 0.45806 | 0.35806 | 4.1636 | 0 | [5 empty] | 9693.166
2021-06-27 01:00 | 235000 | 0.235 | 0.45801 | 0.35801 | 4.1575 | 0 | [5 empty] | 9254.9596
2021-06-27 02:00 | 270000 | 0.27 | 0.45796 | 0.35796 | 4.1531 | 0 | [5 empty] | 8638.3839
2021-06-27 03:00 | 256000 | 0.256 | 0.45791 | 0.35791 | 4.148 | 0 | [5 empty] | 7720.2252
2021-06-27 04:00 | 210000 | 0.21 | 0.45786 | 0.35786 | 4.1406 | 0 | [5 empty] | 7001.9411
2021-06-27 05:00 | 145000 | 0.145 | 0.45781 | 0.35781 | 4.1299 | 0 | [5 empty] | 7049.0002
2021-06-27 06:00 | 76000 | 0.076 | 0.45777 | 0.35777 | 4.1159 | 0 | [5 empty] | 6529.5789
2021-06-27 07:00 | 42000 | 0.042 | 0.45772 | 0.35772 | 4.1001 | 0 | [5 empty] | 4392.1842
2021-06-27 08:00 | 46000 | 0.046 | 0.45767 | 0.35767 | 4.0845 | 0 | [5 empty] | 2358.0159
2021-06-27 09:00 | 76000 | 0.076 | 0.45762 | 0.35762 | 4.0704 | 0 | [5 empty] | 2692.2369
2021-06-27 10:00 | 172000 | 0.172 | 0.45757 | 0.35757 | 4.0611 | 0 | [5 empty] | 4546.7709
2021-06-27 11:00 | 228000 | 0.228 | 0.45752 | 0.35752 | 4.0547 | 0 | [5 empty] | 5847.7277
2021-06-27 12:00 | 296000 | 0.296 | 0.45748 | 0.35748 | 4.0516 | 0 | [5 empty] | 5935.0148
2021-06-27 13:00 | 316000 | 0.316 | 0.45743 | 0.35743 | 4.0495 | 0 | [5 empty] | 5739.9472
2021-06-27 14:00 | 269000 | 0.269 | 0.45738 | 0.35738 | 4.0451 | 0 | [5 empty] | 5421.1596
2021-06-27 15:00 | 193000 | 0.193 | 0.45733 | 0.35733 | 4.0369 | 0 | [5 empty] | 4792.9457
2021-06-27 16:00 | 204000 | 0.204 | 0.45729 | 0.35729 | 4.0292 | 0 | [5 empty] | 4848.607
2021-06-27 17:00 | 242000 | 0.242 | 0.45724 | 0.35724 | 4.0234 | 0 | [5 empty] | 5354.619
2021-06-27 18:00 | 226000 | 0.226 | 0.45719 | 0.35719 | 4.0169 | 0 | [5 empty] | 5828.7523
2021-06-27 19:00 | 194000 | 0.194 | 0.45715 | 0.35715 | 4.0087 | 0 | [5 empty] | 6178.9126
2021-06-27 20:00 | 175000 | 0.175 | 0.4571 | 0.3571 | 3.9996 | 0 | [5 empty] | 5742.7302
2021-06-27 21:00 | 238000 | 0.238 | 0.45705 | 0.35705 | 3.9937 | 0 | [5 empty] | 5376.8836
2021-06-27 22:00 | 416000 | 0.416 | 0.45701 | 0.416 | 3.9937 | 0 | [5 empty] | 4917.6777
2021-06-27 23:00 | 625000 | 0.625 | 0.45696 | 0.55696 | 3.999 | 0 | [5 empty] | 4845.571
2021-06-28 | 592000 | 0.592 | 0.45691 | 0.55691 | 4.0037 | 0 | [5 empty] | 4652.7804
2021-06-28 01:00 | 608000 | 0.608 | 0.45687 | 0.55687 | 4.0088 | 0 | [5 empty] | 4615.0825
2021-06-28 02:00 | 589000 | 0.589 | 0.45682 | 0.55682 | 4.0134 | 0 | [5 empty] | 4416.7258
2021-06-28 03:00 | 588000 | 0.588 | 0.45678 | 0.55678 | 4.018 | 0 | [5 empty] | 4338.7999
2021-06-28 04:00 | 419000 | 0.419 | 0.45673 | 0.419 | 4.018 | 0 | [5 empty] | 4071.6256
2021-06-28 05:00 | 214000 | 0.214 | 0.45669 | 0.35669 | 4.0109 | 0 | [5 empty] | 3835.318
2021-06-28 06:00 | 87000 | 0.087 | 0.45664 | 0.35664 | 3.9974 | 0 | [5 empty] | 4270.9943
2021-06-28 07:00 | 72000 | 0.072 | 0.4566 | 0.3566 | 3.9832 | 0 | [5 empty] | 4336.0169
2021-06-28 08:00 | 126000 | 0.126 | 0.45655 | 0.35655 | 3.9716 | 0 | [5 empty] | 2832.1492
2021-06-28 09:00 | 203000 | 0.203 | 0.45651 | 0.35651 | 3.964 | 0 | [5 empty] | 2304.3787
2021-06-28 10:00 | 247000 | 0.247 | 0.45646 | 0.35646 | 3.9585 | 0 | [5 empty] | 2800.2704
2021-06-28 11:00 | 342000 | 0.342 | 0.45642 | 0.35642 | 3.9578 | 0 | [5 empty] | 4123.4918
2021-06-28 12:00 | 382000 | 0.382 | 0.45637 | 0.382 | 3.9578 | 0 | [5 empty] | 5928.4366
2021-06-28 13:00 | 360000 | 0.36 | 0.45633 | 0.36 | 3.9578 | 0 | [5 empty] | 7466.7131
2021-06-28 14:00 | 338000 | 0.338 | 0.45629 | 0.35629 | 3.9569 | 0 | [5 empty] | 9281.0192
2021-06-28 15:00 | 339000 | 0.339 | 0.45624 | 0.35624 | 3.956 | 0 | [5 empty] | 10880.7761
2021-06-28 16:00 | 324000 | 0.324 | 0.4562 | 0.3562 | 3.9544 | 0 | [5 empty] | 10625.7461
2021-06-28 17:00 | 304000 | 0.304 | 0.45616 | 0.35616 | 3.9518 | 0 | [5 empty] | 10665.468
2021-06-28 18:00 | 232000 | 0.232 | 0.45611 | 0.35611 | 3.9456 | 0 | [5 empty] | 10975.4004
2021-06-28 19:00 | 167000 | 0.167 | 0.45607 | 0.35607 | 3.9361 | 0 | [5 empty] | 8981.7131
2021-06-28 20:00 | 146000 | 0.146 | 0.45603 | 0.35603 | 3.9256 | 0 | [5 empty] | 6892.3895
2021-06-28 21:00 | 194000 | 0.194 | 0.45598 | 0.35598 | 3.9175 | 0 | [5 empty] | 6176.6355
2021-06-28 22:00 | 305000 | 0.305 | 0.45594 | 0.35594 | 3.915 | 0 | [5 empty] | 6406.112
2021-06-28 23:00 | 343000 | 0.343 | 0.4559 | 0.3559 | 3.9143 | 0 | [5 empty] | 7154.5037
2021-06-29 | 388000 | 0.388 | 0.45586 | 0.388 | 3.9143 | 0 | [5 empty] | 7880.378
2021-06-29 01:00 | 497000 | 0.497 | 0.45581 | 0.497 | 3.9143 | 0 | [5 empty] | 8504.2908
2021-06-29 02:00 | 481000 | 0.481 | 0.45577 | 0.481 | 3.9143 | 0 | [5 empty] | 8426.1119
2021-06-29 03:00 | 362000 | 0.362 | 0.45573 | 0.362 | 3.9143 | 0 | [5 empty] | 8609.5413
2021-06-29 04:00 | 235000 | 0.235 | 0.45569 | 0.35569 | 3.9083 | 0 | [5 empty] | 8563.7472
2021-06-29 05:00 | 147000 | 0.147 | 0.45565 | 0.35565 | 3.8979 | 0 | [5 empty] | 8679.1179
2021-06-29 06:00 | 44000 | 0.044 | 0.4556 | 0.3556 | 3.8823 | 0 | [5 empty] | 8412.7026
2021-06-29 07:00 | 21000 | 0.021 | 0.45556 | 0.35556 | 3.8656 | 0 | [5 empty] | 7759.4411
2021-06-29 08:00 | 37000 | 0.037 | 0.45552 | 0.35552 | 3.8496 | 0 | [5 empty] | 8541.9886
2021-06-29 09:00 | 61000 | 0.061 | 0.45548 | 0.35548 | 3.8349 | 0 | [5 empty] | 10244.972
2021-06-29 10:00 | 118000 | 0.118 | 0.45544 | 0.35544 | 3.823 | 0 | [5 empty] | 12652.5772
2021-06-29 11:00 | 177000 | 0.177 | 0.4554 | 0.3554 | 3.8141 | 0 | [5 empty] | 13753.4063
2021-06-29 12:00 | 194000 | 0.194 | 0.45536 | 0.35536 | 3.806 | 0 | [5 empty] | 14728.7444
2021-06-29 13:00 | 251000 | 0.251 | 0.45532 | 0.35532 | 3.8008 | 0 | [5 empty] | 15816.4172
2021-06-29 14:00 | 275000 | 0.275 | 0.45528 | 0.35528 | 3.7968 | 0 | [5 empty] | 15977.076
2021-06-29 15:00 | 300000 | 0.3 | 0.45524 | 0.35524 | 3.7941 | 0 | [5 empty] | 15619.5786
2021-06-29 16:00 | 298000 | 0.298 | 0.4552 | 0.3552 | 3.7912 | 0 | [5 empty] | 13912.2941
2021-06-29 17:00 | 289000 | 0.289 | 0.45516 | 0.35516 | 3.7879 | 0 | [5 empty] | 11690.3953
2021-06-29 18:00 | 272000 | 0.272 | 0.45512 | 0.35512 | 3.7837 | 0 | [5 empty] | 9568.181
2021-06-29 19:00 | 256000 | 0.256 | 0.45508 | 0.35508 | 3.7788 | 0 | [5 empty] | 7171.4551
2021-06-29 20:00 | 334000 | 0.334 | 0.45504 | 0.35504 | 3.7777 | 0 | [5 empty] | 5488.2062
2021-06-29 21:00 | 448000 | 0.448 | 0.455 | 0.448 | 3.7777 | 0 | [5 empty] | 4639.6241
2021-06-29 22:00 | 674000 | 0.674 | 0.45496 | 0.55496 | 3.7841 | 0 | [5 empty] | 4177.3821
2021-06-29 23:00 | 830000 | 0.83 | 0.45492 | 0.55492 | 3.7936 | 0 | [5 empty] | 4246.7057
2021-06-30 | 898000 | 0.898 | 0.45488 | 0.55488 | 3.8045 | 0 | [5 empty] | 4827.8605
2021-06-30 01:00 | 1024000 | 1.024 | 0.45485 | 0.55485 | 3.8179 | 0 | [5 empty] | 5348.7999
2021-06-30 02:00 | 1064000 | 1.064 | 0.45481 | 0.55481 | 3.832 | 0 | [5 empty] | 5967.3996
2021-06-30 03:00 | 968000 | 0.968 | 0.45477 | 0.55477 | 3.8443 | 0 | [5 empty] | 6797.2593
2021-06-30 04:00 | 920000 | 0.92 | 0.45473 | 0.55473 | 3.8556 | 0 | [5 empty] | 7295.1751
2021-06-30 05:00 | 765000 | 0.765 | 0.45469 | 0.55469 | 3.8638 | 0 | [5 empty] | 7055.8314
2021-06-30 06:00 | 516000 | 0.516 | 0.45466 | 0.516 | 3.8638 | 0 | [5 empty] | 6358.0408
2021-06-30 07:00 | 439000 | 0.439 | 0.45462 | 0.439 | 3.8638 | 0 | [5 empty] | 5430.7738
2021-06-30 08:00 | 491000 | 0.491 | 0.45458 | 0.491 | 3.8638 | 0 | [5 empty] | 5700.7312
2021-06-30 09:00 | 534000 | 0.534 | 0.45454 | 0.534 | 3.8638 | 0 | [5 empty] | 7777.6575
2021-06-30 10:00 | 640000 | 0.64 | 0.45451 | 0.55451 | 3.8695 | 0 | [5 empty] | 8676.8408
2021-06-30 11:00 | 707000 | 0.707 | 0.45447 | 0.55447 | 3.8766 | 0 | [5 empty] | 9832.3193
2021-06-30 12:00 | 770000 | 0.77 | 0.45443 | 0.55443 | 3.8849 | 0 | [5 empty] | 11210.443
2021-06-30 13:00 | 884000 | 0.884 | 0.4544 | 0.5544 | 3.8955 | 0 | [5 empty] | 12542.5196
2021-06-30 14:00 | 958000 | 0.958 | 0.45436 | 0.55436 | 3.9076 | 0 | [5 empty] | 14235.3827
2021-06-30 15:00 | 981000 | 0.981 | 0.45432 | 0.55432 | 3.9201 | 0 | [5 empty] | 14986.8105
2021-06-30 16:00 | 996000 | 0.996 | 0.45429 | 0.55429 | 3.9329 | 0 | [5 empty] | 16045.1347
2021-06-30 17:00 | 1021000 | 1.021 | 0.45425 | 0.55425 | 3.9463 | 0 | [5 empty] | 16021.3521
2021-06-30 18:00 | 934000 | 0.934 | 0.45421 | 0.55421 | 3.9578 | 0 | [5 empty] | 15048.797
2021-06-30 19:00 | 807000 | 0.807 | 0.45418 | 0.55418 | 3.9669 | 0 | [5 empty] | 13417.4143
2021-06-30 20:00 | 688000 | 0.688 | 0.45414 | 0.55414 | 3.9736 | 0 | [5 empty] | 11566.1694
2021-06-30 21:00 | 760000 | 0.76 | 0.45411 | 0.55411 | 3.9817 | 0 | [5 empty] | 10786.9109
2021-06-30 22:00 | 1003000 | 1.003 | 0.45407 | 0.55407 | 3.9947 | 0 | [5 empty] | 11053.3262
2021-06-30 23:00 | 1163000 | 1.163 | 0.45404 | 0.55404 | 4.0109 | 0 | [5 empty] | 13002.7375
2021-07-01 | 1181000 | 1.181 | 0.454 | 0.554 | 4.0274 | 0 | [5 empty] | 14382.1262
2021-07-01 01:00 | 1076000 | 1.076 | 0.45397 | 0.55397 | 4.0418 | 0 | [5 empty] | 15459.9318
2021-07-01 02:00 | 873000 | 0.873 | 0.45393 | 0.55393 | 4.0522 | 0 | [5 empty] | 16151.6502
2021-07-01 03:00 | 765000 | 0.765 | 0.4539 | 0.5539 | 4.0604 | 0 | [5 empty] | 17106.2418
2021-07-01 04:00 | 672000 | 0.672 | 0.45386 | 0.55386 | 4.0668 | 0 | [5 empty] | 18023.3886
2021-07-01 05:00 | 426000 | 0.426 | 0.45383 | 0.426 | 4.0668 | 0 | [5 empty] | 18993.1606
2021-07-01 06:00 | 179000 | 0.179 | 0.45379 | 0.35379 | 4.0581 | 0 | [5 empty] | 19230.7332
2021-07-01 07:00 | 119000 | 0.119 | 0.45376 | 0.35376 | 4.0463 | 0 | [5 empty] | 19934.5959
2021-07-01 08:00 | 149000 | 0.149 | 0.45373 | 0.35373 | 4.0361 | 0 | [5 empty] | 22056.3043
2021-07-01 09:00 | 237000 | 0.237 | 0.45369 | 0.35369 | 4.0303 | 0 | [5 empty] | 22591.412
2021-07-01 10:00 | 273000 | 0.273 | 0.45366 | 0.35366 | 4.0262 | 0 | [5 empty] | 23225.951
2021-07-01 11:00 | 251000 | 0.251 | 0.45362 | 0.35362 | 4.0211 | 0 | [5 empty] | 23810.9009
2021-07-01 12:00 | 242000 | 0.242 | 0.45359 | 0.35359 | 4.0155 | 0 | [5 empty] | 23765.8658
2021-07-01 13:00 | 242000 | 0.242 | 0.45356 | 0.35356 | 4.0099 | 0 | [5 empty] | 23518.932
2021-07-01 14:00 | 250000 | 0.25 | 0.45353 | 0.35353 | 4.0048 | 0 | [5 empty] | 23404.0672
2021-07-01 15:00 | 245000 | 0.245 | 0.45349 | 0.35349 | 3.9993 | 0 | [5 empty] | 22973.704
2021-07-01 16:00 | 265000 | 0.265 | 0.45346 | 0.35346 | 3.9949 | 0 | [5 empty] | 22235.9385
2021-07-01 17:00 | 249000 | 0.249 | 0.45343 | 0.35343 | 3.9897 | 0 | [5 empty] | 21607.7246
2021-07-01 18:00 | 195000 | 0.195 | 0.4534 | 0.3534 | 3.9818 | 0 | [5 empty] | 19756.9857
2021-07-01 19:00 | 148000 | 0.148 | 0.45336 | 0.35336 | 3.9715 | 0 | [5 empty] | 17536.099
2021-07-01 20:00 | 138000 | 0.138 | 0.45333 | 0.35333 | 3.9607 | 0 | [5 empty] | 14848.6693
2021-07-01 21:00 | 188000 | 0.188 | 0.4533 | 0.3533 | 3.9525 | 0 | [5 empty] | 13253.7194
2021-07-01 22:00 | 280000 | 0.28 | 0.45327 | 0.35327 | 3.9488 | 0 | [5 empty] | 13638.0355
2021-07-01 23:00 | 349000 | 0.349 | 0.45324 | 0.35324 | 3.9486 | 0 | [5 empty] | 14246.262
2021-07-02 | 346000 | 0.346 | 0.4532 | 0.3532 | 3.9482 | 0 | [5 empty] | 14189.9412
2021-07-02 01:00 | 296000 | 0.296 | 0.45317 | 0.35317 | 3.9454 | 0 | [5 empty] | 14433.2798
2021-07-02 02:00 | 243000 | 0.243 | 0.45314 | 0.35314 | 3.9399 | 0 | [5 empty] | 14240.1298
2021-07-02 03:00 | 226000 | 0.226 | 0.45311 | 0.35311 | 3.9335 | 0 | [5 empty] | 13789.6997
2021-07-02 04:00 | 196000 | 0.196 | 0.45308 | 0.35308 | 3.9257 | 0 | [5 empty] | 12573.5132
2021-07-02 05:00 | 181000 | 0.181 | 0.45305 | 0.35305 | 3.9171 | 0 | [5 empty] | 11373.5492
2021-07-02 06:00 | 125000 | 0.125 | 0.45302 | 0.35302 | 3.9057 | 0 | [5 empty] | 10053.1833
2021-07-02 07:00 | 72000 | 0.072 | 0.45299 | 0.35299 | 3.8916 | 0 | [5 empty] | 8742.9565
2021-07-02 08:00 | 74000 | 0.074 | 0.45296 | 0.35296 | 3.8777 | 0 | [5 empty] | 8048.4273
2021-07-02 09:00 | 74000 | 0.074 | 0.45293 | 0.35293 | 3.8637 | 0 | [5 empty] | 8681.3614
2021-07-02 10:00 | 77000 | 0.077 | 0.4529 | 0.3529 | 3.8499 | 0 | [5 empty] | 9303.6495
2021-07-02 11:00 | 93000 | 0.093 | 0.45287 | 0.35287 | 3.8369 | 0 | [5 empty] | 10186.7661
2021-07-02 12:00 | 138000 | 0.138 | 0.45284 | 0.35284 | 3.8262 | 0 | [5 empty] | 10757.8516
2021-07-02 13:00 | 188000 | 0.188 | 0.45281 | 0.35281 | 3.8179 | 0 | [5 empty] | 11593.568
2021-07-02 14:00 | 212000 | 0.212 | 0.45278 | 0.35278 | 3.8109 | 0 | [5 empty] | 12092.4123
2021-07-02 15:00 | 213000 | 0.213 | 0.45275 | 0.35275 | 3.8039 | 0 | [5 empty] | 12457.1669
2021-07-02 16:00 | 168000 | 0.168 | 0.45272 | 0.35272 | 3.7947 | 0 | [5 empty] | 12959.8134
2021-07-02 17:00 | 123000 | 0.123 | 0.45269 | 0.35269 | 3.7832 | 0 | [5 empty] | 13511.1276
2021-07-02 18:00 | 96000 | 0.096 | 0.45266 | 0.35266 | 3.7704 | 0 | [5 empty] | 13210.5029
2021-07-02 19:00 | 80000 | 0.08 | 0.45264 | 0.35264 | 3.7567 | 0 | [5 empty] | 12864.5057
2021-07-02 20:00 | 92000 | 0.092 | 0.45261 | 0.35261 | 3.7437 | 0 | [5 empty] | 12110.6627
2021-07-02 21:00 | 128000 | 0.128 | 0.45258 | 0.35258 | 3.7325 | 0 | [5 empty] | 11154.0374
2021-07-02 22:00 | 156000 | 0.156 | 0.45255 | 0.35255 | 3.7226 | 0 | [5 empty] | 10902.8409
2021-07-02 23:00 | 175000 | 0.175 | 0.45252 | 0.35252 | 3.7138 | 0 | [5 empty] | 10867.861
2021-07-03 | 217000 | 0.217 | 0.4525 | 0.3525 | 3.707 | 0 | [5 empty] | 10629.8453
2021-07-03 01:00 | 248000 | 0.248 | 0.45247 | 0.35247 | 3.7018 | 0 | [5 empty] | 10026.5682
2021-07-03 02:00 | 226000 | 0.226 | 0.45244 | 0.35244 | 3.6954 | 0 | [5 empty] | 9004.5456
2021-07-03 03:00 | 164000 | 0.164 | 0.45241 | 0.35241 | 3.686 | 0 | [5 empty] | 8638.0167
2021-07-03 04:00 | 102000 | 0.102 | 0.45239 | 0.35239 | 3.6735 | 0 | [5 empty] | 8425.3488
2021-07-03 05:00 | 65000 | 0.065 | 0.45236 | 0.35236 | 3.6591 | 0 | [5 empty] | 7695.3328
2021-07-03 06:00 | 32000 | 0.032 | 0.45233 | 0.35233 | 3.6431 | 0 | [5 empty] | 6614.7569
2021-07-03 07:00 | 14000 | 0.014 | 0.45231 | 0.35231 | 3.6262 | 0 | [5 empty] | 5267.0154
2021-07-03 08:00 | 9000 | 0.009 | 0.45228 | 0.35228 | 3.609 | 0 | [5 empty] | 4877.1665
2021-07-03 09:00 | 14000 | 0.014 | 0.45225 | 0.35225 | 3.5921 | 0 | [5 empty] | 5415.2999
2021-07-03 10:00 | 17000 | 0.017 | 0.45223 | 0.35223 | 3.5754 | 0 | [5 empty] | 5759.5227
2021-07-03 11:00 | 29000 | 0.029 | 0.4522 | 0.3522 | 3.5592 | 0 | [5 empty] | 6101.2108
2021-07-03 12:00 | 46000 | 0.046 | 0.45217 | 0.35217 | 3.5439 | 0 | [5 empty] | 6339.7334
2021-07-03 13:00 | 77000 | 0.077 | 0.45215 | 0.35215 | 3.5301 | 0 | [5 empty] | 6800.5561
2021-07-03 14:00 | 127000 | 0.127 | 0.45212 | 0.35212 | 3.5189 | 0 | [5 empty] | 7075.5795
2021-07-03 15:00 | 145000 | 0.145 | 0.4521 | 0.3521 | 3.5085 | 0 | [5 empty] | 7101.4343
2021-07-03 16:00 | 144000 | 0.144 | 0.45207 | 0.35207 | 3.4981 | 0 | [5 empty] | 6822.6087
2021-07-03 17:00 | 134000 | 0.134 | 0.45205 | 0.35205 | 3.4872 | 0 | [5 empty] | 6554.9361
2021-07-03 18:00 | 134000 | 0.134 | 0.45202 | 0.35202 | 3.4763 | 0 | [5 empty] | 6316.4135
2021-07-03 19:00 | 134000 | 0.134 | 0.452 | 0.352 | 3.4654 | 0 | [5 empty] | 6121.996
2021-07-03 20:00 | 188000 | 0.188 | 0.45197 | 0.35197 | 3.4572 | 0 | [5 empty] | 5420.8764
2021-07-03 21:00 | 257000 | 0.257 | 0.45195 | 0.35195 | 3.4525 | 0 | [5 empty] | 5778.5336
2021-07-03 22:00 | 292000 | 0.292 | 0.45192 | 0.35192 | 3.4495 | 0 | [5 empty] | 5176.0168
2021-07-03 23:00 | 333000 | 0.333 | 0.4519 | 0.3519 | 3.4485 | 0 | [5 empty] | 5680.1842
2021-07-04 | 368000 | 0.368 | 0.45188 | 0.368 | 3.4485 | 0 | [5 empty] | 5948.8707
2021-07-04 01:00 | 481000 | 0.481 | 0.45185 | 0.481 | 3.4485 | 0 | [5 empty] | 6089.0439
2021-07-04 02:00 | 528000 | 0.528 | 0.45183 | 0.528 | 3.4485 | 0 | [5 empty] | 6675.845
2021-07-04 03:00 | 554000 | 0.554 | 0.4518 | 0.5518 | 3.4526 | 0 | [5 empty] | 7089.5208
2021-07-04 04:00 | 503000 | 0.503 | 0.45178 | 0.503 | 3.4526 | 0 | [5 empty] | 7237.8053
2021-07-04 05:00 | 375000 | 0.375 | 0.45176 | 0.375 | 3.4526 | 0 | [5 empty] | 6782.0522
2021-07-04 06:00 | 195000 | 0.195 | 0.45173 | 0.35173 | 3.4447 | 0 | [5 empty] | 6100.1969
2021-07-04 07:00 | 69000 | 0.069 | 0.45171 | 0.35171 | 3.4306 | 0 | [5 empty] | 4589.7227
2021-07-04 08:00 | 52000 | 0.052 | 0.45169 | 0.35169 | 3.4156 | 0 | [5 empty] | 4241.4442
2021-07-04 09:00 | 111000 | 0.111 | 0.45167 | 0.35167 | 3.4036 | 0 | [5 empty] | 5116.9565
2021-07-04 10:00 | 168000 | 0.168 | 0.45164 | 0.35164 | 3.3944 | 0 | [5 empty] | 6190.435
2021-07-04 11:00 | 175000 | 0.175 | 0.45162 | 0.35162 | 3.3856 | 0 | [5 empty] | 7400.2846
2021-07-04 12:00 | 176000 | 0.176 | 0.4516 | 0.3516 | 3.3768 | 0 | [5 empty] | 8935.8532
2021-07-04 13:00 | 193000 | 0.193 | 0.45158 | 0.35158 | 3.3689 | 0 | [5 empty] | 10143.6749
2021-07-04 14:00 | 179000 | 0.179 | 0.45155 | 0.35155 | 3.3602 | 0 | [5 empty] | 11133.7592
2021-07-04 15:00 | 162000 | 0.162 | 0.45153 | 0.35153 | 3.3508 | 0 | [5 empty] | 11505.6112
2021-07-04 16:00 | 141000 | 0.141 | 0.45151 | 0.35151 | 3.3402 | 0 | [5 empty] | 11297.5059
2021-07-04 17:00 | 125000 | 0.125 | 0.45149 | 0.35149 | 3.3289 | 0 | [5 empty] | 11001.9508
2021-07-04 18:00 | 115000 | 0.115 | 0.45147 | 0.35147 | 3.3171 | 0 | [5 empty] | 10320.6024
2021-07-04 19:00 | 121000 | 0.121 | 0.45145 | 0.35145 | 3.3056 | 0 | [5 empty] | 9870.9328
2021-07-04 20:00 | 152000 | 0.152 | 0.45143 | 0.35143 | 3.2956 | 0 | [5 empty] | 8523.4448
2021-07-04 21:00 | 263000 | 0.263 | 0.45141 | 0.35141 | 3.2912 | 0 | [5 empty] | 7838.2942
2021-07-04 22:00 | 454000 | 0.454 | 0.45138 | 0.454 | 3.2912 | 0 | [5 empty] | 8166.8015
2021-07-04 23:00 | 587000 | 0.587 | 0.45136 | 0.55136 | 3.2959 | 0 | [5 empty] | 10080.8124
2021-07-05 | 661000 | 0.661 | 0.45134 | 0.55134 | 3.3021 | 0 | [5 empty] | 11909.6548
2021-07-05 01:00 | 681000 | 0.681 | 0.45132 | 0.55132 | 3.3087 | 0 | [5 empty] | 13375.2635
2021-07-05 02:00 | 683000 | 0.683 | 0.4513 | 0.5513 | 3.3153 | 0 | [5 empty] | 15638.8203
2021-07-05 03:00 | 719000 | 0.719 | 0.45128 | 0.55128 | 3.3227 | 0 | [5 empty] | 17633.6906
2021-07-05 04:00 | 689000 | 0.689 | 0.45126 | 0.55126 | 3.3294 | 0 | [5 empty] | 18025.8208
2021-07-05 05:00 | 550000 | 0.55 | 0.45124 | 0.55 | 3.3294 | 0 | [5 empty] | 17952.0588
2021-07-05 06:00 | 380000 | 0.38 | 0.45122 | 0.38 | 3.3294 | 0 | [5 empty] | 18401.2214
2021-07-05 07:00 | 165000 | 0.165 | 0.4512 | 0.3512 | 3.3201 | 0 | [5 empty] | 17521.1465
2021-07-05 08:00 | 161000 | 0.161 | 0.45119 | 0.35119 | 3.3106 | 0 | [5 empty] | 17871.1994
2021-07-05 09:00 | 269000 | 0.269 | 0.45117 | 0.35117 | 3.3065 | 0 | [5 empty] | 19926.6509
2021-07-05 10:00 | 310000 | 0.31 | 0.45115 | 0.35115 | 3.3044 | 0 | [5 empty] | 21626.2196
2021-07-05 11:00 | 282000 | 0.282 | 0.45113 | 0.35113 | 3.301 | 0 | [5 empty] | 21869.5583
2021-07-05 12:00 | 294000 | 0.294 | 0.45111 | 0.35111 | 3.2981 | 0 | [5 empty] | 21459.1777
2021-07-05 13:00 | 313000 | 0.313 | 0.45109 | 0.35109 | 3.2962 | 0 | [5 empty] | 21051.0785
2021-07-05 14:00 | 305000 | 0.305 | 0.45107 | 0.35107 | 3.2939 | 0 | [5 empty] | 22099.2092
2021-07-05 15:00 | 273000 | 0.273 | 0.45106 | 0.35106 | 3.29 | 0 | [5 empty] | 22983.0863
2021-07-05 16:00 | 256000 | 0.256 | 0.45104 | 0.35104 | 3.2853 | 0 | [5 empty] | 24314.0983
2021-07-05 17:00 | 219000 | 0.219 | 0.45102 | 0.35102 | 3.2787 | 0 | [5 empty] | 24347.8108
2021-07-05 18:00 | 201000 | 0.201 | 0.451 | 0.351 | 3.2712 | 0 | [5 empty] | 22647.2282
2021-07-05 19:00 | 170000 | 0.17 | 0.45098 | 0.35098 | 3.2621 | 0 | [5 empty] | 21940.2786
2021-07-05 20:00 | 181000 | 0.181 | 0.45097 | 0.35097 | 3.2536 | 0 | [5 empty] | 19871.8997
2021-07-05 21:00 | 231000 | 0.231 | 0.45095 | 0.35095 | 3.2476 | 0 | [5 empty] | 19202.4648
2021-07-05 22:00 | 283000 | 0.283 | 0.45093 | 0.35093 | 3.2442 | 0 | [5 empty] | 19036.6903
2021-07-05 23:00 | 287000 | 0.287 | 0.45092 | 0.35092 | 3.241 | 0 | [5 empty] | 19777.8594
2021-07-06 | 283000 | 0.283 | 0.4509 | 0.3509 | 3.2376 | 0 | [5 empty] | 20250.3421
2021-07-06 01:00 | 295000 | 0.295 | 0.45088 | 0.35088 | 3.2348 | 0 | [5 empty] | 20752.9885
2021-07-06 02:00 | 340000 | 0.34 | 0.45087 | 0.35087 | 3.2343 | 0 | [5 empty] | 21511.3942
2021-07-06 03:00 | 391000 | 0.391 | 0.45085 | 0.391 | 3.2343 | 0 | [5 empty] | 20794.8124
2021-07-06 04:00 | 459000 | 0.459 | 0.45083 | 0.459 | 3.2343 | 0 | [5 empty] | 20818.3858
2021-07-06 05:00 | 594000 | 0.594 | 0.45082 | 0.55082 | 3.2392 | 0 | [5 empty] | 21448.7851
2021-07-06 06:00 | 515000 | 0.515 | 0.4508 | 0.515 | 3.2392 | 0 | [5 empty] | 22354.7148
2021-07-06 07:00 | 285000 | 0.285 | 0.45079 | 0.35079 | 3.2359 | 0 | [5 empty] | 24144.5216
2021-07-06 08:00 | 198000 | 0.198 | 0.45077 | 0.35077 | 3.2282 | 0 | [5 empty] | 25425.8519
2021-07-06 09:00 | 263000 | 0.263 | 0.45076 | 0.35076 | 3.2238 | 0 | [5 empty] | 27106.9168
2021-07-06 10:00 | 416000 | 0.416 | 0.45074 | 0.416 | 3.2238 | 0 | [5 empty] | 28318.2872
2021-07-06 11:00 | 490000 | 0.49 | 0.45073 | 0.49 | 3.2238 | 0 | [5 empty] | 28549.7124
2021-07-06 12:00 | 479000 | 0.479 | 0.45071 | 0.479 | 3.2238 | 0 | [5 empty] | 26605.5377
2021-07-06 13:00 | 418000 | 0.418 | 0.4507 | 0.418 | 3.2238 | 0 | [5 empty] | 24243.1245
2021-07-06 14:00 | 463000 | 0.463 | 0.45068 | 0.463 | 3.2238 | 0 | [5 empty] | 22379.0487
2021-07-06 15:00 | 401000 | 0.401 | 0.45067 | 0.401 | 3.2238 | 0 | [5 empty] | 20554.5154
2021-07-06 16:00 | 299000 | 0.299 | 0.45065 | 0.35065 | 3.2213 | 0 | [5 empty] | 20079.2445
2021-07-06 17:00 | 295000 | 0.295 | 0.45064 | 0.35064 | 3.2185 | 0 | [5 empty] | 24161.2512
2021-07-06 18:00 | 323000 | 0.323 | 0.45063 | 0.35063 | 3.2171 | 0 | [5 empty] | 25729.0114
2021-07-06 19:00 | 369000 | 0.369 | 0.45061 | 0.369 | 3.2171 | 0 | [5 empty] | 24947.7928
2021-07-06 20:00 | 424000 | 0.424 | 0.4506 | 0.424 | 3.2171 | 0 | [5 empty] | 21084.5375
2021-07-06 21:00 | 564000 | 0.564 | 0.45058 | 0.55058 | 3.2214 | 0 | [5 empty] | 18516.5539
2021-07-06 22:00 | 707000 | 0.707 | 0.45057 | 0.55057 | 3.2285 | 0 | [5 empty] | 17386.8033
2021-07-06 23:00 | 783000 | 0.783 | 0.45056 | 0.55056 | 3.2371 | 0 | [5 empty] | 17040.2991
2021-07-07 | 873000 | 0.873 | 0.45054 | 0.55054 | 3.2476 | 0 | [5 empty] | 17554.0986
2021-07-07 01:00 | 880000 | 0.88 | 0.45053 | 0.55053 | 3.2582 | 0 | [5 empty] | 19072.6842
2021-07-07 02:00 | 831000 | 0.831 | 0.45052 | 0.55052 | 3.2678 | 0 | [5 empty] | 20539.5602
2021-07-07 03:00 | 778000 | 0.778 | 0.45051 | 0.55051 | 3.2763 | 0 | [5 empty] | 21221.4155
2021-07-07 04:00 | 711000 | 0.711 | 0.45049 | 0.55049 | 3.2835 | 0 | [5 empty] | 21502.2689
2021-07-07 05:00 | 600000 | 0.6 | 0.45048 | 0.55048 | 3.2885 | 0 | [5 empty] | 21917.4656
2021-07-07 06:00 | 390000 | 0.39 | 0.45047 | 0.39 | 3.2885 | 0 | [5 empty] | 22652.8047
2021-07-07 07:00 | 325000 | 0.325 | 0.45046 | 0.35046 | 3.2873 | 0 | [5 empty] | 23827.9278
2021-07-07 08:00 | 421000 | 0.421 | 0.45045 | 0.421 | 3.2873 | 0 | [5 empty] | 26349.0181
2021-07-07 09:00 | 510000 | 0.51 | 0.45043 | 0.51 | 3.2873 | 0 | [5 empty] | 27282.5769
2021-07-07 10:00 | 614000 | 0.614 | 0.45042 | 0.55042 | 3.2925 | 0 | [5 empty] | 27009.8348
2021-07-07 11:00 | 765000 | 0.765 | 0.45041 | 0.55041 | 3.3008 | 0 | [5 empty] | 26650.4032
2021-07-07 12:00 | 826000 | 0.826 | 0.4504 | 0.5504 | 3.3103 | 0 | [5 empty] | 27141.8967
2021-07-07 13:00 | 811000 | 0.811 | 0.45039 | 0.55039 | 3.3195 | 0 | [5 empty] | 27022.0017
2021-07-07 14:00 | 759000 | 0.759 | 0.45038 | 0.55038 | 3.3277 | 0 | [5 empty] | 27538.0825
2021-07-07 15:00 | 668000 | 0.668 | 0.45037 | 0.55037 | 3.3341 | 0 | [5 empty] | 27604.4937
2021-07-07 16:00 | 737000 | 0.737 | 0.45036 | 0.55036 | 3.3418 | 0 | [5 empty] | 27439.7331
2021-07-07 17:00 | 765000 | 0.765 | 0.45035 | 0.55035 | 3.3501 | 0 | [5 empty] | 26080.8386
2021-07-07 18:00 | 779000 | 0.779 | 0.45034 | 0.55034 | 3.3587 | 0 | [5 empty] | 25446.1302
2021-07-07 19:00 | 705000 | 0.705 | 0.45033 | 0.55033 | 3.3658 | 0 | [5 empty] | 22923.519
2021-07-07 20:00 | 787000 | 0.787 | 0.45032 | 0.55032 | 3.3745 | 0 | [5 empty] | 19694.9722
2021-07-07 21:00 | 854000 | 0.854 | 0.45031 | 0.55031 | 3.3846 | 0 | [5 empty] | 17390.8589
2021-07-07 22:00 | 885000 | 0.885 | 0.4503 | 0.5503 | 3.3953 | 0 | [5 empty] | 15894.5794
2021-07-07 23:00 | 940000 | 0.94 | 0.45029 | 0.55029 | 3.4071 | 0 | [5 empty] | 15841.0956
2021-07-08 | 974000 | 0.974 | 0.45028 | 0.55028 | 3.4195 | 0 | [5 empty] | 15219.0611
2021-07-08 01:00 | 1010000 | 1.01 | 0.45027 | 0.55027 | 3.4327 | 0 | [5 empty] | 14745.311
2021-07-08 02:00 | 1067000 | 1.067 | 0.45026 | 0.55026 | 3.4471 | 0 | [5 empty] | 13279.1954
2021-07-08 03:00 | 1035000 | 1.035 | 0.45025 | 0.55025 | 3.4608 | 0 | [5 empty] | 11554.7859
2021-07-08 04:00 | 914000 | 0.914 | 0.45024 | 0.55024 | 3.472 | 0 | [5 empty] | 9873.721
2021-07-08 05:00 | 859000 | 0.859 | 0.45023 | 0.55023 | 3.4822 | 0 | [5 empty] | 8162.9993
2021-07-08 06:00 | 821000 | 0.821 | 0.45023 | 0.55023 | 3.4916 | 0 | [5 empty] | 6885.2177
2021-07-08 07:00 | 762000 | 0.762 | 0.45022 | 0.55022 | 3.4999 | 0 | [5 empty] | 5417.3277
2021-07-08 08:00 | 874000 | 0.874 | 0.45021 | 0.55021 | 3.5103 | 0 | [5 empty] | 5564.3448
2021-07-08 09:00 | 927000 | 0.927 | 0.4502 | 0.5502 | 3.5219 | 0 | [5 empty] | 5844.4378
2021-07-08 10:00 | 1034000 | 1.034 | 0.45019 | 0.55019 | 3.5356 | 0 | [5 empty] | 6370.6577
2021-07-08 11:00 | 1244000 | 1.244 | 0.45019 | 0.55019 | 3.5534 | 0 | [5 empty] | 7717.6388
2021-07-08 12:00 | 1379000 | 1.379 | 0.45018 | 0.55018 | 3.5734 | 0 | [5 empty] | 9622.5245
2021-07-08 13:00 | 1420000 | 1.42 | 0.45017 | 0.55017 | 3.5934 | 0 | [5 empty] | 10487.1373
2021-07-08 14:00 | 1458000 | 1.458 | 0.45016 | 0.55016 | 3.6134 | 0 | [5 empty] | 11556.8137
2021-07-08 15:00 | 1465000 | 1.465 | 0.45016 | 0.55016 | 3.6334 | 0 | [5 empty] | 12432.326
2021-07-08 16:00 | 1404000 | 1.404 | 0.45015 | 0.55015 | 3.6534 | 0 | [5 empty] | 12384.6722
2021-07-08 17:00 | 1238000 | 1.238 | 0.45014 | 0.55014 | 3.6712 | 0 | [5 empty] | 11313.2215
2021-07-08 18:00 | 1049000 | 1.049 | 0.45014 | 0.55014 | 3.6852 | 0 | [5 empty] | 10141.1401
2021-07-08 19:00 | 872000 | 0.872 | 0.45013 | 0.55013 | 3.6956 | 0 | [5 empty] | 8418.7584
2021-07-08 20:00 | 721000 | 0.721 | 0.45012 | 0.55012 | 3.703 | 0 | [5 empty] | 7206.6276
2021-07-08 21:00 | 780000 | 0.78 | 0.45012 | 0.55012 | 3.7116 | 0 | [5 empty] | 6207.6715
2021-07-08 22:00 | 904000 | 0.904 | 0.45011 | 0.55011 | 3.7227 | 0 | [5 empty] | 5992.7223
2021-07-08 23:00 | 1013000 | 1.013 | 0.45011 | 0.55011 | 3.7359 | 0 | [5 empty] | 5894.8799
2021-07-09 | 1029000 | 1.029 | 0.4501 | 0.5501 | 3.7495 | 0 | [5 empty] | 5818.5831
2021-07-09 01:00 | 896000 | 0.896 | 0.45009 | 0.55009 | 3.7604 | 0 | [5 empty] | 5615.8008
2021-07-09 02:00 | 637000 | 0.637 | 0.45009 | 0.55009 | 3.7662 | 0 | [5 empty] | 5456.1098
2021-07-09 03:00 | 401000 | 0.401 | 0.45008 | 0.401 | 3.7662 | 0 | [5 empty] | 5636.586
2021-07-09 04:00 | 198000 | 0.198 | 0.45008 | 0.35008 | 3.7586 | 0 | [5 empty] | 5823.3992
2021-07-09 05:00 | 111000 | 0.111 | 0.45007 | 0.35007 | 3.7466 | 0 | [5 empty] | 6077.6374
2021-07-09 06:00 | 39000 | 0.039 | 0.45007 | 0.35007 | 3.7311 | 0 | [5 empty] | 5616.0543
2021-07-09 07:00 | 15000 | 0.015 | 0.45007 | 0.35007 | 3.7143 | 0 | [5 empty] | 4912.6534
2021-07-09 08:00 | 21000 | 0.021 | 0.45006 | 0.35006 | 3.6979 | 0 | [5 empty] | 3974.7855
2021-07-09 09:00 | 59000 | 0.059 | 0.45006 | 0.35006 | 3.6833 | 0 | [5 empty] | 3950.7051
2021-07-09 10:00 | 109000 | 0.109 | 0.45005 | 0.35005 | 3.6713 | 0 | [5 empty] | 4565.3888
2021-07-09 11:00 | 148000 | 0.148 | 0.45005 | 0.35005 | 3.6612 | 0 | [5 empty] | 5072.8514
2021-07-09 12:00 | 176000 | 0.176 | 0.45004 | 0.35004 | 3.6525 | 0 | [5 empty] | 5208.2085
2021-07-09 13:00 | 144000 | 0.144 | 0.45004 | 0.35004 | 3.6422 | 0 | [5 empty] | 5322.7805
2021-07-09 14:00 | 117000 | 0.117 | 0.45004 | 0.35004 | 3.6305 | 0 | [5 empty] | 5082.9905
2021-07-09 15:00 | 119000 | 0.119 | 0.45003 | 0.35003 | 3.619 | 0 | [5 empty] | 4494.415
2021-07-09 16:00 | 98000 | 0.098 | 0.45003 | 0.35003 | 3.6063 | 0 | [5 empty] | 3901.5304
2021-07-09 17:00 | 103000 | 0.103 | 0.45003 | 0.35003 | 3.594 | 0 | [5 empty] | 3686.3278
2021-07-09 18:00 | 92000 | 0.092 | 0.45003 | 0.35003 | 3.5811 | 0 | [5 empty] | 3256.4294
2021-07-09 19:00 | 91000 | 0.091 | 0.45002 | 0.35002 | 3.5681 | 0 | [5 empty] | 2757.5851
2021-07-09 20:00 | 126000 | 0.126 | 0.45002 | 0.35002 | 3.5569 | 0 | [5 empty] | 2224.7747
2021-07-09 21:00 | 213000 | 0.213 | 0.45002 | 0.35002 | 3.5501 | 0 | [5 empty] | 1857.2319
2021-07-09 22:00 | 360000 | 0.36 | 0.45002 | 0.36 | 3.5501 | 0 | [5 empty] | 1771.5564
2021-07-09 23:00 | 482000 | 0.482 | 0.45001 | 0.482 | 3.5501 | 0 | [5 empty] | 1910.7157
2021-07-10 | 470000 | 0.47 | 0.45001 | 0.47 | 3.5501 | 0 | [5 empty] | 1913.7574
2021-07-10 01:00 | 441000 | 0.441 | 0.45001 | 0.441 | 3.5501 | 0 | [5 empty] | 1942.4004
2021-07-10 02:00 | 363000 | 0.363 | 0.45001 | 0.363 | 3.5501 | 0 | [5 empty] | 2023.0064
2021-07-10 03:00 | 386000 | 0.386 | 0.45001 | 0.386 | 3.5501 | 0 | [5 empty] | 2251.1364
2021-07-10 04:00 | 450000 | 0.45 | 0.45001 | 0.45 | 3.5501 | 0 | [5 empty] | 2604.4845
2021-07-10 05:00 | 472000 | 0.472 | 0.45 | 0.472 | 3.5501 | 0 | [5 empty] | 3484.0525
2021-07-10 06:00 | 469000 | 0.469 | 0.45 | 0.469 | 3.5501 | 0 | [5 empty] | 4394.2913
2021-07-10 07:00 | 383000 | 0.383 | 0.45 | 0.383 | 3.5501 | 0 | [5 empty] | 4844.4679
2021-07-10 08:00 | 339000 | 0.339 | 0.45 | 0.35 | 3.5495 | 0 | [5 empty] | 5052.0662
2021-07-10 09:00 | 350000 | 0.35 | 0.45 | 0.35 | 3.5495 | 0 | [5 empty] | 5493.371
2021-07-10 10:00 | 367000 | 0.367 | 0.45 | 0.367 | 3.5495 | 0 | [5 empty] | 6397.7799
2021-07-10 11:00 | 400000 | 0.4 | 0.45 | 0.4 | 3.5495 | 0 | [5 empty] | 8129.0333
2021-07-10 12:00 | 339000 | 0.339 | 0.45 | 0.35 | 3.549 | 0 | [5 empty] | 9869.1584
2021-07-10 13:00 | 278000 | 0.278 | 0.45 | 0.35 | 3.5454 | 0 | [5 empty] | 11093.9632
2021-07-10 14:00 | 332000 | 0.332 | 0.45 | 0.35 | 3.5445 | 0 | [5 empty] | 11834.1184
2021-07-10 15:00 | 354000 | 0.354 | 0.45 | 0.354 | 3.5445 | 0 | [5 empty] | 12117.5066
2021-07-10 16:00 | 351000 | 0.351 | 0.45 | 0.351 | 3.5445 | 0 | [5 empty] | 12192.2826
2021-07-10 17:00 | 337000 | 0.337 | 0.45 | 0.35 | 3.5438 | 0 | [5 empty] | 11777.8463
2021-07-10 18:00 | 285000 | 0.285 | 0.45 | 0.35 | 3.5406 | 0 | [5 empty] | 10539.3538
2021-07-10 19:00 | 270000 | 0.27 | 0.45 | 0.35 | 3.5366 | 0 | [5 empty] | 8262.3626
2021-07-10 20:00 | 270000 | 0.27 | 0.45 | 0.35 | 3.5326 | 0 | [5 empty] | 6945.5454
2021-07-10 21:00 | 295000 | 0.295 | 0.45001 | 0.35001 | 3.5298 | 0 | [5 empty] | 6084.4813
2021-07-10 22:00 | 319000 | 0.319 | 0.45001 | 0.35001 | 3.5283 | 0 | [5 empty] | 4435.8616
2021-07-10 23:00 | 278000 | 0.278 | 0.45001 | 0.35001 | 3.5247 | 0 | [5 empty] | 3379.1127
2021-07-11 | 316000 | 0.316 | 0.45001 | 0.35001 | 3.523 | 0 | [5 empty] | 2719.8169
2021-07-11 01:00 | 419000 | 0.419 | 0.45001 | 0.419 | 3.523 | 0 | [5 empty] | 3195.3412
2021-07-11 02:00 | 518000 | 0.518 | 0.45001 | 0.518 | 3.523 | 0 | [5 empty] | 4244.7394
2021-07-11 03:00 | 525000 | 0.525 | 0.45002 | 0.525 | 3.523 | 0 | [5 empty] | 5561.0496
2021-07-11 04:00 | 499000 | 0.499 | 0.45002 | 0.499 | 3.523 | 0 | [5 empty] | 6995.4805
2021-07-11 05:00 | 509000 | 0.509 | 0.45002 | 0.509 | 3.523 | 0 | [5 empty] | 8972.8609
2021-07-11 06:00 | 394000 | 0.394 | 0.45002 | 0.394 | 3.523 | 0 | [5 empty] | 10682.8222
2021-07-11 07:00 | 331000 | 0.331 | 0.45003 | 0.35003 | 3.522 | 0 | [5 empty] | 10536.312
2021-07-11 08:00 | 314000 | 0.314 | 0.45003 | 0.35003 | 3.5202 | 0 | [5 empty] | 9676.5153
2021-07-11 09:00 | 419000 | 0.419 | 0.45003 | 0.419 | 3.5202 | 0 | [5 empty] | 10988.263
2021-07-11 10:00 | 499000 | 0.499 | 0.45004 | 0.499 | 3.5202 | 0 | [5 empty] | 13700.729
2021-07-11 11:00 | 578000 | 0.578 | 0.45004 | 0.55004 | 3.5248 | 0 | [5 empty] | 17061.0843
2021-07-11 12:00 | 667000 | 0.667 | 0.45004 | 0.55004 | 3.5311 | 0 | [5 empty] | 19814.6137
2021-07-11 13:00 | 689000 | 0.689 | 0.45005 | 0.55005 | 3.5379 | 0 | [5 empty] | 20777.0689
2021-07-11 14:00 | 687000 | 0.687 | 0.45005 | 0.55005 | 3.5447 | 0 | [5 empty] | 21304.8097
2021-07-11 15:00 | 638000 | 0.638 | 0.45006 | 0.55006 | 3.5504 | 0 | [5 empty] | 21480.2164
2021-07-11 16:00 | 663000 | 0.663 | 0.45006 | 0.55006 | 3.5567 | 0 | [5 empty] | 21452.5873
2021-07-11 17:00 | 771000 | 0.771 | 0.45006 | 0.55006 | 3.5651 | 0 | [5 empty] | 20555.7828
2021-07-11 18:00 | 636000 | 0.636 | 0.45007 | 0.55007 | 3.5708 | 0 | [5 empty] | 19086.6254
2021-07-11 19:00 | 500000 | 0.5 | 0.45007 | 0.5 | 3.5708 | 0 | [5 empty] | 15809.1574
2021-07-11 20:00 | 474000 | 0.474 | 0.45008 | 0.474 | 3.5708 | 0 | [5 empty] | 11733.4877
2021-07-11 21:00 | 497000 | 0.497 | 0.45008 | 0.497 | 3.5708 | 0 | [5 empty] | 8945.4853
2021-07-11 22:00 | 610000 | 0.61 | 0.45009 | 0.55009 | 3.576 | 0 | [5 empty] | 7893.5524
2021-07-11 23:00 | 761000 | 0.761 | 0.45009 | 0.55009 | 3.5842 | 0 | [5 empty] | 7851.4751
2021-07-12 | 973000 | 0.973 | 0.4501 | 0.5501 | 3.5967 | 0 | [5 empty] | 7766.0531
2021-07-12 01:00 | 1160000 | 1.16 | 0.45011 | 0.55011 | 3.6129 | 0 | [5 empty] | 7755.914
2021-07-12 02:00 | 1192000 | 1.192 | 0.45011 | 0.55011 | 3.6297 | 0 | [5 empty] | 7255.8022
2021-07-12 03:00 | 1054000 | 1.054 | 0.45012 | 0.55012 | 3.6438 | 0 | [5 empty] | 6973.428
2021-07-12 04:00 | 869000 | 0.869 | 0.45012 | 0.55012 | 3.6542 | 0 | [5 empty] | 7135.6538
2021-07-12 05:00 | 552000 | 0.552 | 0.45013 | 0.55013 | 3.6582 | 0 | [5 empty] | 7285.2057
2021-07-12 06:00 | 340000 | 0.34 | 0.45014 | 0.35014 | 3.6577 | 0 | [5 empty] | 6418.8185
2021-07-12 07:00 | 287000 | 0.287 | 0.45014 | 0.35014 | 3.6545 | 0 | [5 empty] | 4697.9577
2021-07-12 08:00 | 348000 | 0.348 | 0.45015 | 0.35015 | 3.6544 | 0 | [5 empty] | 4828.7522
2021-07-12 09:00 | 426000 | 0.426 | 0.45016 | 0.426 | 3.6544 | 0 | [5 empty] | 5433.5503
2021-07-12 10:00 | 451000 | 0.451 | 0.45016 | 0.451 | 3.6544 | 0 | [5 empty] | 5889.3034
2021-07-12 11:00 | 430000 | 0.43 | 0.45017 | 0.43 | 3.6544 | 0 | [5 empty] | 6167.1151
2021-07-12 12:00 | 429000 | 0.429 | 0.45018 | 0.429 | 3.6544 | 0 | [5 empty] | 6246.7071
2021-07-12 13:00 | 431000 | 0.431 | 0.45018 | 0.431 | 3.6544 | 0 | [5 empty] | 6304.2466
2021-07-12 14:00 | 397000 | 0.397 | 0.45019 | 0.397 | 3.6544 | 0 | [5 empty] | 6422.1137
2021-07-12 15:00 | 400000 | 0.4 | 0.4502 | 0.4 | 3.6544 | 0 | [5 empty] | 6460.1354
2021-07-12 16:00 | 404000 | 0.404 | 0.45021 | 0.404 | 3.6544 | 0 | [5 empty] | 5969.9093
2021-07-12 17:00 | 369000 | 0.369 | 0.45022 | 0.369 | 3.6544 | 0 | [5 empty] | 5849.2539
2021-07-12 18:00 | 336000 | 0.336 | 0.45022 | 0.35022 | 3.6537 | 0 | [5 empty] | 5322.7805
2021-07-12 19:00 | 284000 | 0.284 | 0.45023 | 0.35023 | 3.6504 | 0 | [5 empty] | 4192.7764
2021-07-12 20:00 | 242000 | 0.242 | 0.45024 | 0.35024 | 3.645 | 0 | [5 empty] | 3125.6348
2021-07-12 21:00 | 225000 | 0.225 | 0.45025 | 0.35025 | 3.6387 | 0 | [5 empty] | 2920.3178
2021-07-12 22:00 | 237000 | 0.237 | 0.45026 | 0.35026 | 3.6331 | 0 | [5 empty] | 3305.8576
2021-07-12 23:00 | 225000 | 0.225 | 0.45027 | 0.35027 | 3.6268 | 0 | [5 empty] | 3933.4686
2021-07-13 | 219000 | 0.219 | 0.45028 | 0.35028 | 3.6203 | 0 | [5 empty] | 4081.4997
2021-07-13 01:00 | 183000 | 0.183 | 0.45029 | 0.35029 | 3.6119 | 0 | [5 empty] | 4054.3775
2021-07-13 02:00 | 156000 | 0.156 | 0.4503 | 0.3503 | 3.6022 | 0 | [5 empty] | 4038.9154
2021-07-13 03:00 | 134000 | 0.134 | 0.45031 | 0.35031 | 3.5914 | 0 | [5 empty] | 4050.5754
2021-07-13 04:00 | 102000 | 0.102 | 0.45032 | 0.35032 | 3.5789 | 0 | [5 empty] | 3983.6572
2021-07-13 05:00 | 78000 | 0.078 | 0.45033 | 0.35033 | 3.5653 | 0 | [5 empty] | 3802.9275
2021-07-13 06:00 | 28000 | 0.028 | 0.45034 | 0.35034 | 3.5492 | 0 | [5 empty] | 3291.6628
2021-07-13 07:00 | 10000 | 0.01 | 0.45035 | 0.35035 | 3.5322 | 0 | [5 empty] | 2083.0806
2021-07-13 08:00 | 18000 | 0.018 | 0.45036 | 0.35036 | 3.5156 | 0 | [5 empty] | 2011.8534
2021-07-13 09:00 | 38000 | 0.038 | 0.45037 | 0.35037 | 3.5 | 0 | [5 empty] | 2731.7303
2021-07-13 10:00 | 52000 | 0.052 | 0.45038 | 0.35038 | 3.485 | 0 | [5 empty] | 3180.893
2021-07-13 11:00 | 82000 | 0.082 | 0.45039 | 0.35039 | 3.4716 | 0 | [5 empty] | 3500.782
2021-07-13 12:00 | 94000 | 0.094 | 0.4504 | 0.3504 | 3.4588 | 0 | [5 empty] | 4148.1643
2021-07-13 13:00 | 97000 | 0.097 | 0.45041 | 0.35041 | 3.4461 | 0 | [5 empty] | 4769.4384
2021-07-13 14:00 | 129000 | 0.129 | 0.45042 | 0.35042 | 3.4351 | 0 | [5 empty] | 5192.9998
2021-07-13 15:00 | 149000 | 0.149 | 0.45043 | 0.35043 | 3.425 | 0 | [5 empty] | 5120.7587
2021-07-13 16:00 | 175000 | 0.175 | 0.45044 | 0.35044 | 3.4162 | 0 | [5 empty] | 4886.5452
2021-07-13 17:00 | 162000 | 0.162 | 0.45046 | 0.35046 | 3.4068 | 0 | [5 empty] | 4492.8941
2021-07-13 18:00 | 115000 | 0.115 | 0.45047 | 0.35047 | 3.395 | 0 | [5 empty] | 3955.7747
2021-07-13 19:00 | 92000 | 0.092 | 0.45048 | 0.35048 | 3.3821 | 0 | [5 empty] | 3196.1017
2021-07-13 20:00 | 110000 | 0.11 | 0.45049 | 0.35049 | 3.3701 | 0 | [5 empty] | 2775.075
2021-07-13 21:00 | 145000 | 0.145 | 0.4505 | 0.3505 | 3.3598 | 0 | [5 empty] | 3338.8097
2021-07-13 22:00 | 172000 | 0.172 | 0.45052 | 0.35052 | 3.3509 | 0 | [5 empty] | 4353.4813
2021-07-13 23:00 | 211000 | 0.211 | 0.45053 | 0.35053 | 3.3439 | 0 | [5 empty] | 4992.2454
2021-07-14 | 256000 | 0.256 | 0.45054 | 0.35054 | 3.3392 | 0 | [5 empty] | 5160.8082
2021-07-14 01:00 | 337000 | 0.337 | 0.45056 | 0.35056 | 3.3385 | 0 | [5 empty] | 4651.8247
2021-07-14 02:00 | 392000 | 0.392 | 0.45057 | 0.392 | 3.3385 | 0 | [5 empty] | 4005.4563
2021-07-14 03:00 | 461000 | 0.461 | 0.45058 | 0.461 | 3.3385 | 0 | [5 empty] | 3536.2689
2021-07-14 04:00 | 386000 | 0.386 | 0.4506 | 0.386 | 3.3385 | 0 | [5 empty] | 3168.9796
2021-07-14 05:00 | 282000 | 0.282 | 0.45061 | 0.35061 | 3.3351 | 0 | [5 empty] | 2832.1075
2021-07-14 06:00 | 174000 | 0.174 | 0.45062 | 0.35062 | 3.3262 | 0 | [5 empty] | 2664.5587
2021-07-14 07:00 | 83000 | 0.083 | 0.45064 | 0.35064 | 3.3128 | 0 | [5 empty] | 1873.4545
2021-07-14 08:00 | 64000 | 0.064 | 0.45065 | 0.35065 | 3.2985 | 0 | [5 empty] | 1019.9947
2021-07-14 09:00 | 58000 | 0.058 | 0.45067 | 0.35067 | 3.2839 | 0 | [5 empty] | 965.7504
2021-07-14 10:00 | 54000 | 0.054 | 0.45068 | 0.35068 | 3.269 | 0 | [5 empty] | 1233.93
2021-07-14 11:00 | 63000 | 0.063 | 0.45069 | 0.35069 | 3.2547 | 0 | [5 empty] | 1402.4927
2021-07-14 12:00 | 91000 | 0.091 | 0.45071 | 0.35071 | 3.2417 | 0 | [5 empty] | 1595.3893
2021-07-14 13:00 | 109000 | 0.109 | 0.45072 | 0.35072 | 3.2296 | 0 | [5 empty] | 1676.7557
2021-07-14 14:00 | 126000 | 0.126 | 0.45074 | 0.35074 | 3.2183 | 0 | [5 empty] | 1588.0385
2021-07-14 15:00 | 149000 | 0.149 | 0.45075 | 0.35075 | 3.2083 | 0 | [5 empty] | 1475.4943
2021-07-14 16:00 | 128000 | 0.128 | 0.45077 | 0.35077 | 3.1971 | 0 | [5 empty] | 1204.0196
2021-07-14 17:00 | 101000 | 0.101 | 0.45079 | 0.35079 | 3.1846 | 0 | [5 empty] | 850.1646
2021-07-14 18:00 | 74000 | 0.074 | 0.4508 | 0.3508 | 3.1708 | 0 | [5 empty] | 701.1196
2021-07-14 19:00 | 59000 | 0.059 | 0.45082 | 0.35082 | 3.1562 | 0 | [5 empty] | 531.036
2021-07-14 20:00 | 69000 | 0.069 | 0.45083 | 0.35083 | 3.1421 | 0 | [5 empty] | 517.3482
2021-07-14 21:00 | 93000 | 0.093 | 0.45085 | 0.35085 | 3.1292 | 0 | [5 empty] | 841.2928
2021-07-14 22:00 | 110000 | 0.11 | 0.45086 | 0.35086 | 3.1172 | 0 | [5 empty] | 1203.2592
2021-07-14 23:00 | 138000 | 0.138 | 0.45088 | 0.35088 | 3.1065 | 0 | [5 empty] | 1875.4823
2021-07-15 | 184000 | 0.184 | 0.4509 | 0.3509 | 3.0982 | 0 | [5 empty] | 2679.2604
2021-07-15 01:00 | 278000 | 0.278 | 0.45091 | 0.35091 | 3.0945 | 0 | [5 empty] | 3480.2503
2021-07-15 02:00 | 358000 | 0.358 | 0.45093 | 0.358 | 3.0945 | 0 | [5 empty] | 4308.1088
2021-07-15 03:00 | 424000 | 0.424 | 0.45095 | 0.424 | 3.0945 | 0 | [5 empty] | 4660.443
2021-07-15 04:00 | 362000 | 0.362 | 0.45097 | 0.362 | 3.0945 | 0 | [5 empty] | 4478.6994
2021-07-15 05:00 | 329000 | 0.329 | 0.45098 | 0.35098 | 3.0934 | 0 | [5 empty] | 4249.8089
2021-07-15 06:00 | 296000 | 0.296 | 0.451 | 0.351 | 3.0907 | 0 | [5 empty] | 3759.0759
2021-07-15 07:00 | 217000 | 0.217 | 0.45102 | 0.35102 | 3.084 | 0 | [5 empty] | 2713.9869
2021-07-15 08:00 | 119000 | 0.119 | 0.45104 | 0.35104 | 3.0724 | 0 | [5 empty] | 1438.4866
2021-07-15 09:00 | 62000 | 0.062 | 0.45105 | 0.35105 | 3.0579 | 0 | [5 empty] | 1128.2297
2021-07-15 10:00 | 57000 | 0.057 | 0.45107 | 0.35107 | 3.0432 | 0 | [5 empty] | 1429.8683
2021-07-15 11:00 | 91000 | 0.091 | 0.45109 | 0.35109 | 3.0302 | 0 | [5 empty] | 2120.3419
2021-07-15 12:00 | 180000 | 0.18 | 0.45111 | 0.35111 | 3.0217 | 0 | [5 empty] | 2700.806
2021-07-15 13:00 | 273000 | 0.273 | 0.45113 | 0.35113 | 3.0178 | 0 | [5 empty] | 3487.3477
2021-07-15 14:00 | 377000 | 0.377 | 0.45115 | 0.377 | 3.0178 | 0 | [5 empty] | 3784.4237
2021-07-15 15:00 | 434000 | 0.434 | 0.45116 | 0.434 | 3.0178 | 0 | [5 empty] | 3946.9029
2021-07-15 16:00 | 397000 | 0.397 | 0.45118 | 0.397 | 3.0178 | 0 | [5 empty] | 3773.7776
2021-07-15 17:00 | 447000 | 0.447 | 0.4512 | 0.447 | 3.0178 | 0 | [5 empty] | 3784.4237
2021-07-15 18:00 | 522000 | 0.522 | 0.45122 | 0.522 | 3.0178 | 0 | [5 empty] | 4179.0886
2021-07-15 19:00 | 565000 | 0.565 | 0.45124 | 0.55124 | 3.022 | 0 | [5 empty] | 3964.1394
2021-07-15 20:00 | 595000 | 0.595 | 0.45126 | 0.55126 | 3.0269 | 0 | [5 empty] | 4292.6467
2021-07-15 21:00 | 572000 | 0.572 | 0.45128 | 0.55128 | 3.0313 | 0 | [5 empty] | 4931.1573
2021-07-15 22:00 | 899000 | 0.899 | 0.4513 | 0.5513 | 3.0423 | 0 | [5 empty] | 4969.1789
2021-07-15 23:00 | 1142000 | 1.142 | 0.45132 | 0.55132 | 3.0581 | 0 | [5 empty] | 4548.9127
2021-07-16 | 1328000 | 1.328 | 0.45134 | 0.55134 | 3.0776 | 0 | [5 empty] | 3925.6108
2021-07-16 01:00 | 1534000 | 1.534 | 0.45136 | 0.55136 | 3.0976 | 0 | [5 empty] | 2959.6069
2021-07-16 02:00 | 1531000 | 1.531 | 0.45138 | 0.55138 | 3.1176 | 0 | [5 empty] | 2242.5182
2021-07-16 03:00 | 1434000 | 1.434 | 0.4514 | 0.5514 | 3.1376 | 0 | [5 empty] | 1813.8872
2021-07-16 04:00 | 1297000 | 1.297 | 0.45142 | 0.55142 | 3.1565 | 0 | [5 empty] | 1543.6798
2021-07-16 05:00 | 1075000 | 1.075 | 0.45144 | 0.55144 | 3.171 | 0 | [5 empty] | 1490.196
2021-07-16 06:00 | 913000 | 0.913 | 0.45147 | 0.55147 | 3.1822 | 0 | [5 empty] | 1436.4587
2021-07-16 07:00 | 958000 | 0.958 | 0.45149 | 0.55149 | 3.1944 | 0 | [5 empty] | 1259.2777
2021-07-16 08:00 | 822000 | 0.822 | 0.45151 | 0.55151 | 3.2038 | 0 | [5 empty] | 1135.3271
2021-07-16 09:00 | 804000 | 0.804 | 0.45153 | 0.55153 | 3.2128 | 0 | [5 empty] | 1317.3242
2021-07-16 10:00 | 834000 | 0.834 | 0.45155 | 0.55155 | 3.2225 | 0 | [5 empty] | 1558.635
2021-07-16 11:00 | 821000 | 0.821 | 0.45157 | 0.55157 | 3.2319 | 0 | [5 empty] | 1861.2875
2021-07-16 12:00 | 836000 | 0.836 | 0.4516 | 0.5516 | 3.2416 | 0 | [5 empty] | 2050.382
2021-07-16 13:00 | 889000 | 0.889 | 0.45162 | 0.55162 | 3.2523 | 0 | [5 empty] | 2229.0838
2021-07-16 14:00 | 927000 | 0.927 | 0.45164 | 0.55164 | 3.2638 | 0 | [5 empty] | 2709.1708
2021-07-16 15:00 | 995000 | 0.995 | 0.45166 | 0.55166 | 3.2767 | 0 | [5 empty] | 3073.6719
2021-07-16 16:00 | 966000 | 0.966 | 0.45169 | 0.55169 | 3.289 | 0 | [5 empty] | 3396.6026
2021-07-16 17:00 | 870000 | 0.87 | 0.45171 | 0.55171 | 3.2993 | 0 | [5 empty] | 3398.377
2021-07-16 18:00 | 718000 | 0.718 | 0.45173 | 0.55173 | 3.3067 | 0 | [5 empty] | 3345.6536
2021-07-16 19:00 | 654000 | 0.654 | 0.45175 | 0.55175 | 3.3127 | 0 | [5 empty] | 2714.4938
2021-07-16 20:00 | 621000 | 0.621 | 0.45178 | 0.55178 | 3.3181 | 0 | [5 empty] | 1932.7683
2021-07-16 21:00 | 711000 | 0.711 | 0.4518 | 0.5518 | 3.3253 | 0 | [5 empty] | 1571.3089
2021-07-16 22:00 | 782000 | 0.782 | 0.45182 | 0.55182 | 3.3339 | 0 | [5 empty] | 1466.3691
2021-07-16 23:00 | 820000 | 0.82 | 0.45185 | 0.55185 | 3.3432 | 0 | [5 empty] | 1545.9611
2021-07-17 | 858000 | 0.858 | 0.45187 | 0.55187 | 3.3534 | 0 | [5 empty] | 1612.3723
2021-07-17 01:00 | 962000 | 0.962 | 0.4519 | 0.5519 | 3.3656 | 0 | [5 empty] | 1685.6274
2021-07-17 02:00 | 867000 | 0.867 | 0.45192 | 0.55192 | 3.3759 | 0 | [5 empty] | 1853.9367
2021-07-17 03:00 | 946000 | 0.946 | 0.45195 | 0.55195 | 3.3877 | 0 | [5 empty] | 2049.875
2021-07-17 04:00 | 992000 | 0.992 | 0.45197 | 0.55197 | 3.4005 | 0 | [5 empty] | 2131.7484
2021-07-17 05:00 | 950000 | 0.95 | 0.45199 | 0.55199 | 3.4125 | 0 | [5 empty] | 1972.5643
2021-07-17 06:00 | 823000 | 0.823 | 0.45202 | 0.55202 | 3.4219 | 0 | [5 empty] | 1721.8747
2021-07-17 07:00 | 873000 | 0.873 | 0.45204 | 0.55204 | 3.4323 | 0 | [5 empty] | 1189.5714
2021-07-17 08:00 | 974000 | 0.974 | 0.45207 | 0.55207 | 3.4448 | 0 | [5 empty] | 831.4072
2021-07-17 09:00 | 1019000 | 1.019 | 0.45209 | 0.55209 | 3.4581 | 0 | [5 empty] | 967.0178
2021-07-17 10:00 | 941000 | 0.941 | 0.45212 | 0.55212 | 3.4699 | 0 | [5 empty] | 1266.1216
2021-07-17 11:00 | 922000 | 0.922 | 0.45215 | 0.55215 | 3.4813 | 0 | [5 empty] | 1478.0291
2021-07-17 12:00 | 1037000 | 1.037 | 0.45217 | 0.55217 | 3.495 | 0 | [5 empty] | 2006.0234
2021-07-17 13:00 | 1181000 | 1.181 | 0.4522 | 0.5522 | 3.5116 | 0 | [5 empty] | 2802.4506
2021-07-17 14:00 | 1322000 | 1.322 | 0.45222 | 0.55222 | 3.531 | 0 | [5 empty] | 3059.4771
2021-07-17 15:00 | 1302000 | 1.302 | 0.45225 | 0.55225 | 3.55 | 0 | [5 empty] | 3179.6256
2021-07-17 16:00 | 1238000 | 1.238 | 0.45228 | 0.55228 | 3.5677 | 0 | [5 empty] | 3081.7832
2021-07-17 17:00 | 1149000 | 1.149 | 0.4523 | 0.5523 | 3.5836 | 0 | [5 empty] | 3143.6318
2021-07-17 18:00 | 1026000 | 1.026 | 0.45233 | 0.55233 | 3.5971 | 0 | [5 empty] | 2768.9916
2021-07-17 19:00 | 818000 | 0.818 | 0.45236 | 0.55236 | 3.6064 | 0 | [5 empty] | 2356.5832
2021-07-17 20:00 | 640000 | 0.64 | 0.45238 | 0.55238 | 3.6121 | 0 | [5 empty] | 2134.5366
2021-07-17 21:00 | 620000 | 0.62 | 0.45241 | 0.55241 | 3.6175 | 0 | [5 empty] | 2041.0033
2021-07-17 22:00 | 667000 | 0.667 | 0.45244 | 0.55244 | 3.6238 | 0 | [5 empty] | 1963.1856
2021-07-17 23:00 | 825000 | 0.825 | 0.45246 | 0.55246 | 3.6332 | 0 | [5 empty] | 1954.3139
2021-07-18 | 997000 | 0.997 | 0.45249 | 0.55249 | 3.6461 | 0 | [5 empty] | 1964.7065
2021-07-18 01:00 | 1144000 | 1.144 | 0.45252 | 0.55252 | 3.662 | 0 | [5 empty] | 2063.0559
2021-07-18 02:00 | 1215000 | 1.215 | 0.45255 | 0.55255 | 3.6792 | 0 | [5 empty] | 2289.4116
2021-07-18 03:00 | 1325000 | 1.325 | 0.45258 | 0.55258 | 3.6987 | 0 | [5 empty] | 2220.2121
2021-07-18 04:00 | 1339000 | 1.339 | 0.4526 | 0.5526 | 3.7184 | 0 | [5 empty] | 2242.0112
2021-07-18 05:00 | 1374000 | 1.374 | 0.45263 | 0.55263 | 3.7384 | 0 | [5 empty] | 2242.7716
2021-07-18 06:00 | 1387000 | 1.387 | 0.45266 | 0.55266 | 3.7584 | 0 | [5 empty] | 2237.9556
2021-07-18 07:00 | 1259000 | 1.259 | 0.45269 | 0.55269 | 3.7765 | 0 | [5 empty] | 1664.5888
2021-07-18 08:00 | 892000 | 0.892 | 0.45272 | 0.55272 | 3.7873 | 0 | [5 empty] | 1163.2097
2021-07-18 09:00 | 1037000 | 1.037 | 0.45275 | 0.55275 | 3.801 | 0 | [5 empty] | 1573.5902
2021-07-18 10:00 | 1403000 | 1.403 | 0.45278 | 0.55278 | 3.821 | 0 | [5 empty] | 2050.1285
2021-07-18 11:00 | 1504000 | 1.504 | 0.45281 | 0.55281 | 3.841 | 0 | [5 empty] | 2334.7841
2021-07-18 12:00 | 1686000 | 1.686 | 0.45284 | 0.686 | 3.861 | 0 | [5 empty] | 2276.7377
2021-07-18 13:00 | 1771000 | 1.771 | 0.45287 | 0.771 | 3.881 | 0 | [5 empty] | 2381.6775
2021-07-18 14:00 | 1806000 | 1.806 | 0.45289 | 0.806 | 3.901 | 0 | [5 empty] | 2437.6961
2021-07-18 15:00 | 1746000 | 1.746 | 0.45292 | 0.746 | 3.921 | 0 | [5 empty] | 2370.5245
2021-07-18 16:00 | 1645000 | 1.645 | 0.45295 | 0.645 | 3.941 | 0 | [5 empty] | 2351.0067
2021-07-18 17:00 | 1573000 | 1.573 | 0.45298 | 0.573 | 3.961 | 0 | [5 empty] | 1990.8147
2021-07-18 18:00 | 1456000 | 1.456 | 0.45302 | 0.55302 | 3.981 | 0 | [5 empty] | 1643.0431
2021-07-18 19:00 | 1236000 | 1.236 | 0.45305 | 0.55305 | 3.9986 | 0 | [5 empty] | 1166.7583
2021-07-18 20:00 | 1142000 | 1.142 | 0.45308 | 0.55308 | 4.0144 | 0 | [5 empty] | 855.7411
2021-07-18 21:00 | 1127000 | 1.127 | 0.45311 | 0.55311 | 4.0299 | 0 | [5 empty] | 804.5386
2021-07-18 22:00 | 1233000 | 1.233 | 0.45314 | 0.55314 | 4.0475 | 0 | [5 empty] | 879.568
2021-07-18 23:00 | 1291000 | 1.291 | 0.45317 | 0.55317 | 4.0663 | 0 | [5 empty] | 825.3237
2021-07-19 | 1249000 | 1.249 | 0.4532 | 0.5532 | 4.0842 | 0 | [5 empty] | 711.2587
2021-07-19 01:00 | 1275000 | 1.275 | 0.45323 | 0.55323 | 4.1026 | 0 | [5 empty] | 643.8336
2021-07-19 02:00 | 1247000 | 1.247 | 0.45326 | 0.55326 | 4.1205 | 0 | [5 empty] | 627.1041
2021-07-19 03:00 | 1197000 | 1.197 | 0.4533 | 0.5533 | 4.1374 | 0 | [5 empty] | 564.2416
2021-07-19 04:00 | 1084000 | 1.084 | 0.45333 | 0.55333 | 4.152 | 0 | [5 empty] | 591.3637
2021-07-19 05:00 | 764000 | 0.764 | 0.45336 | 0.55336 | 4.1602 | 0 | [5 empty] | 693.7688
2021-07-19 06:00 | 606000 | 0.606 | 0.45339 | 0.55339 | 4.1652 | 0 | [5 empty] | 690.727
2021-07-19 07:00 | 583000 | 0.583 | 0.45342 | 0.55342 | 4.1698 | 0 | [5 empty] | 530.5291
2021-07-19 08:00 | 552000 | 0.552 | 0.45346 | 0.552 | 4.1698 | 0 | [5 empty] | 250.4361
2021-07-19 09:00 | 649000 | 0.649 | 0.45349 | 0.55349 | 4.1757 | 0 | [5 empty] | 151.0728
2021-07-19 10:00 | 854000 | 0.854 | 0.45352 | 0.55352 | 4.1857 | 0 | [5 empty] | 266.9121
2021-07-19 11:00 | 1028000 | 1.028 | 0.45355 | 0.55355 | 4.1992 | 0 | [5 empty] | 439.5305
2021-07-19 12:00 | 1110000 | 1.11 | 0.45359 | 0.55359 | 4.2144 | 0 | [5 empty] | 657.0145
2021-07-19 13:00 | 1195000 | 1.195 | 0.45362 | 0.55362 | 4.2312 | 0 | [5 empty] | 845.3485
2021-07-19 14:00 | 1412000 | 1.412 | 0.45365 | 0.55365 | 4.2512 | 0 | [5 empty] | 919.6175
2021-07-19 15:00 | 1654000 | 1.654 | 0.45369 | 0.654 | 4.2712 | 0 | [5 empty] | 817.4659
2021-07-19 16:00 | 1718000 | 1.718 | 0.45372 | 0.718 | 4.2912 | 0 | [5 empty] | 704.6683
2021-07-19 17:00 | 1678000 | 1.678 | 0.45376 | 0.678 | 4.3112 | 0 | [5 empty] | 634.455
2021-07-19 18:00 | 1556000 | 1.556 | 0.45379 | 0.556 | 4.3312 | 0 | [5 empty] | 552.0747
2021-07-19 19:00 | 1373000 | 1.373 | 0.45382 | 0.55382 | 4.3512 | 0 | [5 empty] | 457.5274
2021-07-19 20:00 | 1254000 | 1.254 | 0.45386 | 0.55386 | 4.3692 | 0 | [5 empty] | 477.0452
2021-07-19 21:00 | 1435000 | 1.435 | 0.45389 | 0.55389 | 4.3892 | 0 | [5 empty] | 617.7254
2021-07-19 22:00 | 1696000 | 1.696 | 0.45393 | 0.696 | 4.4092 | 0 | [5 empty] | 799.469
2021-07-19 23:00 | 1690000 | 1.69 | 0.45396 | 0.69 | 4.4292 | 0 | [5 empty] | 1191.5992
2021-07-20 | 1654000 | 1.654 | 0.454 | 0.654 | 4.4492 | 0 | [5 empty] | 1550.2703
2021-07-20 01:00 | 1663000 | 1.663 | 0.45403 | 0.663 | 4.4692 | 0 | [5 empty] | 1841.0093
2021-07-20 02:00 | 1631000 | 1.631 | 0.45407 | 0.631 | 4.4892 | 0 | [5 empty] | 2132.2553
2021-07-20 03:00 | 1561000 | 1.561 | 0.4541 | 0.561 | 4.5092 | 0 | [5 empty] | 2045.059
2021-07-20 04:00 | 1502000 | 1.502 | 0.45414 | 0.55414 | 4.5292 | 0 | [5 empty] | 1858.4993
2021-07-20 05:00 | 1387000 | 1.387 | 0.45417 | 0.55417 | 4.5492 | 0 | [5 empty] | 1936.8239
2021-07-20 06:00 | 1092000 | 1.092 | 0.45421 | 0.55421 | 4.5639 | 0 | [5 empty] | 2072.4346
2021-07-20 07:00 | 973000 | 0.973 | 0.45425 | 0.55425 | 4.5763 | 0 | [5 empty] | 1926.6848
2021-07-20 08:00 | 966000 | 0.966 | 0.45428 | 0.55428 | 4.5886 | 0 | [5 empty] | 1315.5498
2021-07-20 09:00 | 954000 | 0.954 | 0.45432 | 0.55432 | 4.6005 | 0 | [5 empty] | 862.585
2021-07-20 10:00 | 1058000 | 1.058 | 0.45435 | 0.55435 | 4.6146 | 0 | [5 empty] | 894.7767
2021-07-20 11:00 | 1184000 | 1.184 | 0.45439 | 0.55439 | 4.6312 | 0 | [5 empty] | 1310.9872
2021-07-20 12:00 | 1237000 | 1.237 | 0.45443 | 0.55443 | 4.6489 | 0 | [5 empty] | 1923.1361
2021-07-20 13:00 | 1346000 | 1.346 | 0.45446 | 0.55446 | 4.6687 | 0 | [5 empty] | 2223.7608
2021-07-20 14:00 | 1426000 | 1.426 | 0.4545 | 0.5545 | 4.6887 | 0 | [5 empty] | 2786.2281
2021-07-20 15:00 | 1358000 | 1.358 | 0.45454 | 0.55454 | 4.7087 | 0 | [5 empty] | 2674.1909
2021-07-20 16:00 | 1394000 | 1.394 | 0.45458 | 0.55458 | 4.7287 | 0 | [5 empty] | 2688.1322
2021-07-20 17:00 | 1204000 | 1.204 | 0.45461 | 0.55461 | 4.7457 | 0 | [5 empty] | 2744.6577
2021-07-20 18:00 | 1191000 | 1.191 | 0.45465 | 0.55465 | 4.7624 | 0 | [5 empty] | 2711.7056
2021-07-20 19:00 | 1261000 | 1.261 | 0.45469 | 0.55469 | 4.7805 | 0 | [5 empty] | 3370.4944
2021-07-20 20:00 | 1209000 | 1.209 | 0.45473 | 0.55473 | 4.7976 | 0 | [5 empty] | 3204.9734
2021-07-20 21:00 | 1147000 | 1.147 | 0.45476 | 0.55476 | 4.8135 | 0 | [5 empty] | 3296.9858
2021-07-20 22:00 | 1287000 | 1.287 | 0.4548 | 0.5548 | 4.8321 | 0 | [5 empty] | 3281.2702
2021-07-20 23:00 | 1322000 | 1.322 | 0.45484 | 0.55484 | 4.8515 | 0 | [5 empty] | 3267.0755
2021-07-21 | 1324000 | 1.324 | 0.45488 | 0.55488 | 4.8708 | 0 | [5 empty] | 3272.652
2021-07-21 01:00 | 1266000 | 1.266 | 0.45492 | 0.55492 | 4.8891 | 0 | [5 empty] | 3282.7911
2021-07-21 02:00 | 1275000 | 1.275 | 0.45496 | 0.55496 | 4.9075 | 0 | [5 empty] | 3130.7044
2021-07-21 03:00 | 1313000 | 1.313 | 0.455 | 0.555 | 4.9266 | 0 | [5 empty] | 2946.933
2021-07-21 04:00 | 1184000 | 1.184 | 0.45504 | 0.55504 | 4.9432 | 0 | [5 empty] | 2766.2033
2021-07-21 05:00 | 849000 | 0.849 | 0.45507 | 0.55507 | 4.9531 | 0 | [5 empty] | 3242.7416
2021-07-21 06:00 | 590000 | 0.59 | 0.45511 | 0.55511 | 4.9578 | 0 | [5 empty] | 3869.5922
2021-07-21 07:00 | 491000 | 0.491 | 0.45515 | 0.491 | 4.9578 | 0 | [5 empty] | 3988.2198
2021-07-21 08:00 | 473000 | 0.473 | 0.45519 | 0.473 | 4.9578 | 0 | [5 empty] | 4261.2154
2021-07-21 09:00 | 487000 | 0.487 | 0.45523 | 0.487 | 4.9578 | 0 | [5 empty] | 4624.4491
2021-07-21 10:00 | 618000 | 0.618 | 0.45527 | 0.55527 | 4.963 | 0 | [5 empty] | 5148.6412
2021-07-21 11:00 | 789000 | 0.789 | 0.45531 | 0.55531 | 4.9717 | 0 | [5 empty] | 5623.1517
2021-07-21 12:00 | 1058000 | 1.058 | 0.45535 | 0.55535 | 4.9858 | 0 | [5 empty] | 5986.8923
2021-07-21 13:00 | 1406000 | 1.406 | 0.45539 | 0.55539 | 5.0058 | 0 | [5 empty] | 6684.2098
2021-07-21 14:00 | 1545000 | 1.545 | 0.45544 | 0.55544 | 5.0258 | 0 | [5 empty] | 7816.7486
2021-07-21 15:00 | 1628000 | 1.628 | 0.45548 | 0.628 | 5.0458 | 0 | [5 empty] | 9087.1794
2021-07-21 16:00 | 1697000 | 1.697 | 0.45552 | 0.697 | 5.0658 | 0 | [5 empty] | 9162.4623
2021-07-21 17:00 | 1655000 | 1.655 | 0.45556 | 0.655 | 5.0858 | 0 | [5 empty] | 8248.9283
2021-07-21 18:00 | 1563000 | 1.563 | 0.4556 | 0.563 | 5.1058 | 0 | [5 empty] | 7318.6647
2021-07-21 19:00 | 1576000 | 1.576 | 0.45564 | 0.576 | 5.1258 | 0 | [5 empty] | 6287.7705
2021-07-21 20:00 | 1657000 | 1.657 | 0.45568 | 0.657 | 5.1458 | 0 | [5 empty] | 5065.247
2021-07-21 21:00 | 1741000 | 1.741 | 0.45572 | 0.741 | 5.1658 | 0 | [5 empty] | 4777.0428
2021-07-21 22:00 | 1812000 | 1.812 | 0.45577 | 0.812 | 5.1858 | 0 | [5 empty] | 5063.7262
2021-07-21 23:00 | 1778000 | 1.778 | 0.45581 | 0.778 | 5.2058 | 0 | [5 empty] | 5171.2008
2021-07-22 | 1718000 | 1.718 | 0.45585 | 0.718 | 5.2258 | 0 | [5 empty] | 5060.9379
2021-07-22 01:00 | 1766000 | 1.766 | 0.45589 | 0.766 | 5.2458 | 0 | [5 empty] | 4712.4059
2021-07-22 02:00 | 1732000 | 1.732 | 0.45594 | 0.732 | 5.2658 | 0 | [5 empty] | 4383.3917
2021-07-22 03:00 | 1747000 | 1.747 | 0.45598 | 0.747 | 5.2858 | 0 | [5 empty] | 4357.03
2021-07-22 04:00 | 1654000 | 1.654 | 0.45602 | 0.654 | 5.3058 | 0 | [5 empty] | 4239.6698
2021-07-22 05:00 | 1604000 | 1.604 | 0.45606 | 0.604 | 5.3258 | 0 | [5 empty] | 4293.6606
2021-07-22 06:00 | 1489000 | 1.489 | 0.45611 | 0.55611 | 5.3458 | 0 | [5 empty] | 4194.0438
2021-07-22 07:00 | 1348000 | 1.348 | 0.45615 | 0.55615 | 5.3656 | 0 | [5 empty] | 2887.1122
2021-07-22 08:00 | 1311000 | 1.311 | 0.45619 | 0.55619 | 5.3847 | 0 | [5 empty] | 1774.0912
2021-07-22 09:00 | 1254000 | 1.254 | 0.45624 | 0.55624 | 5.4026 | 0 | [5 empty] | 2289.4116
2021-07-22 10:00 | 1225000 | 1.225 | 0.45628 | 0.55628 | 5.42 | 0 | [5 empty] | 2997.882
2021-07-22 11:00 | 1195000 | 1.195 | 0.45632 | 0.55632 | 5.4368 | 0 | [5 empty] | 3840.1888
2021-07-22 12:00 | 1194000 | 1.194 | 0.45637 | 0.55637 | 5.4535 | 0 | [5 empty] | 4900.233
2021-07-22 13:00 | 1307000 | 1.307 | 0.45641 | 0.55641 | 5.4726 | 0 | [5 empty] | 5540.5179
2021-07-22 14:00 | 1311000 | 1.311 | 0.45646 | 0.55646 | 5.4916 | 0 | [5 empty] | 6299.684
2021-07-22 15:00 | 1251000 | 1.251 | 0.4565 | 0.5565 | 5.5095 | 0 | [5 empty] | 6765.5762
2021-07-22 16:00 | 1136000 | 1.136 | 0.45655 | 0.55655 | 5.5251 | 0 | [5 empty] | 7132.3586
2021-07-22 17:00 | 1045000 | 1.045 | 0.45659 | 0.55659 | 5.5389 | 0 | [5 empty] | 7501.6757
2021-07-22 18:00 | 1044000 | 1.044 | 0.45664 | 0.55664 | 5.5526 | 0 | [5 empty] | 7304.7235
2021-07-22 19:00 | 912000 | 0.912 | 0.45668 | 0.55668 | 5.5637 | 0 | [5 empty] | 6689.7863
2021-07-22 20:00 | 918000 | 0.918 | 0.45673 | 0.55673 | 5.575 | 0 | [5 empty] | 5661.4268
2021-07-22 21:00 | 1096000 | 1.096 | 0.45677 | 0.55677 | 5.5898 | 0 | [5 empty] | 5710.6015
2021-07-22 22:00 | 1135000 | 1.135 | 0.45682 | 0.55682 | 5.6053 | 0 | [5 empty] | 6367.1091
2021-07-22 23:00 | 1211000 | 1.211 | 0.45686 | 0.55686 | 5.6224 | 0 | [5 empty] | 6521.2236
2021-07-23 | 1129000 | 1.129 | 0.45691 | 0.55691 | 5.6378 | 0 | [5 empty] | 6070.2865
2021-07-23 01:00 | 1145000 | 1.145 | 0.45695 | 0.55695 | 5.6536 | 0 | [5 empty] | 5162.836
2021-07-23 02:00 | 1273000 | 1.273 | 0.457 | 0.557 | 5.6719 | 0 | [5 empty] | 4592.7644
2021-07-23 03:00 | 1227000 | 1.227 | 0.45705 | 0.55705 | 5.6893 | 0 | [5 empty] | 4353.2279
2021-07-23 04:00 | 1156000 | 1.156 | 0.45709 | 0.55709 | 5.7053 | 0 | [5 empty] | 3988.9803
2021-07-23 05:00 | 908000 | 0.908 | 0.45714 | 0.55714 | 5.7163 | 0 | [5 empty] | 3757.3015
2021-07-23 06:00 | 734000 | 0.734 | 0.45719 | 0.55719 | 5.7239 | 0 | [5 empty] | 3270.8776
2021-07-23 07:00 | 702000 | 0.702 | 0.45723 | 0.55723 | 5.7308 | 0 | [5 empty] | 2083.5876
2021-07-23 08:00 | 744000 | 0.744 | 0.45728 | 0.55728 | 5.7385 | 0 | [5 empty] | 1275.7538
2021-07-23 09:00 | 738000 | 0.738 | 0.45733 | 0.55733 | 5.7461 | 0 | [5 empty] | 1242.5482
2021-07-23 10:00 | 724000 | 0.724 | 0.45738 | 0.55738 | 5.7534 | 0 | [5 empty] | 1409.3366
2021-07-23 11:00 | 738000 | 0.738 | 0.45742 | 0.55742 | 5.761 | 0 | [5 empty] | 1777.6399
2021-07-23 12:00 | 782000 | 0.782 | 0.45747 | 0.55747 | 5.7695 | 0 | [5 empty] | 2100.3171
2021-07-23 13:00 | 862000 | 0.862 | 0.45752 | 0.55752 | 5.7796 | 0 | [5 empty] | 2653.1522
2021-07-23 14:00 | 816000 | 0.816 | 0.45757 | 0.55757 | 5.7888 | 0 | [5 empty] | 2743.6438
2021-07-23 15:00 | 692000 | 0.692 | 0.45761 | 0.55761 | 5.7955 | 0 | [5 empty] | 2762.6546
2021-07-23 16:00 | 589000 | 0.589 | 0.45766 | 0.55766 | 5.8001 | 0 | [5 empty] | 2760.8803
2021-07-23 17:00 | 516000 | 0.516 | 0.45771 | 0.516 | 5.8001 | 0 | [5 empty] | 2568.7441
2021-07-23 18:00 | 466000 | 0.466 | 0.45776 | 0.466 | 5.8001 | 0 | [5 empty] | 2619.6931
2021-07-23 19:00 | 415000 | 0.415 | 0.45781 | 0.415 | 5.8001 | 0 | [5 empty] | 2745.9251
2021-07-23 20:00 | 390000 | 0.39 | 0.45786 | 0.39 | 5.8001 | 0 | [5 empty] | 2906.3765
2021-07-23 21:00 | 438000 | 0.438 | 0.45791 | 0.438 | 5.8001 | 0 | [5 empty] | 3001.6842
2021-07-23 22:00 | 587000 | 0.587 | 0.45795 | 0.55795 | 5.8047 | 0 | [5 empty] | 3412.5717
2021-07-23 23:00 | 693000 | 0.693 | 0.458 | 0.558 | 5.8114 | 0 | [5 empty] | 3507.3724
2021-07-24 | 754000 | 0.754 | 0.45805 | 0.55805 | 5.8193 | 0 | [5 empty] | 3193.3134
2021-07-24 01:00 | 690000 | 0.69 | 0.4581 | 0.5581 | 5.8259 | 0 | [5 empty] | 2853.9066
2021-07-24 02:00 | 648000 | 0.648 | 0.45815 | 0.55815 | 5.8317 | 0 | [5 empty] | 2381.424
2021-07-24 03:00 | 606000 | 0.606 | 0.4582 | 0.5582 | 5.8367 | 0 | [5 empty] | 2136.311
2021-07-24 04:00 | 586000 | 0.586 | 0.45825 | 0.55825 | 5.8413 | 0 | [5 empty] | 2023.2599
2021-07-24 05:00 | 487000 | 0.487 | 0.4583 | 0.487 | 5.8413 | 0 | [5 empty] | 1999.1795
2021-07-24 06:00 | 300000 | 0.3 | 0.45835 | 0.35835 | 5.8383 | 0 | [5 empty] | 1830.8702
2021-07-24 07:00 | 191000 | 0.191 | 0.4584 | 0.3584 | 5.83 | 0 | [5 empty] | 1298.5668
2021-07-24 08:00 | 253000 | 0.253 | 0.45845 | 0.35845 | 5.8247 | 0 | [5 empty] | 795.1599
2021-07-24 09:00 | 338000 | 0.338 | 0.4585 | 0.3585 | 5.8237 | 0 | [5 empty] | 834.9559
2021-07-24 10:00 | 381000 | 0.381 | 0.45856 | 0.381 | 5.8237 | 0 | [5 empty] | 1127.7228
2021-07-24 11:00 | 379000 | 0.379 | 0.45861 | 0.379 | 5.8237 | 0 | [5 empty] | 1382.468
2021-07-24 12:00 | 402000 | 0.402 | 0.45866 | 0.402 | 5.8237 | 0 | [5 empty] | 1596.6567
2021-07-24 13:00 | 446000 | 0.446 | 0.45871 | 0.446 | 5.8237 | 0 | [5 empty] | 1905.1392
2021-07-24 14:00 | 501000 | 0.501 | 0.45876 | 0.501 | 5.8237 | 0 | [5 empty] | 2380.917
2021-07-24 15:00 | 517000 | 0.517 | 0.45881 | 0.517 | 5.8237 | 0 | [5 empty] | 2426.2896
2021-07-24 16:00 | 477000 | 0.477 | 0.45886 | 0.477 | 5.8237 | 0 | [5 empty] | 2252.9108
2021-07-24 17:00 | 430000 | 0.43 | 0.45892 | 0.43 | 5.8237 | 0 | [5 empty] | 2017.9368
2021-07-24 18:00 | 384000 | 0.384 | 0.45897 | 0.384 | 5.8237 | 0 | [5 empty] | 1650.394
2021-07-24 19:00 | 389000 | 0.389 | 0.45902 | 0.389 | 5.8237 | 0 | [5 empty] | 1396.1558
2021-07-24 20:00 | 375000 | 0.375 | 0.45907 | 0.375 | 5.8237 | 0 | [5 empty] | 1199.7105
2021-07-24 21:00 | 409000 | 0.409 | 0.45913 | 0.409 | 5.8237 | 0 | [5 empty] | 1343.1789
2021-07-24 22:00 | 544000 | 0.544 | 0.45918 | 0.544 | 5.8237 | 0 | [5 empty] | 1804.5085
2021-07-24 23:00 | 673000 | 0.673 | 0.45923 | 0.55923 | 5.8299 | 0 | [5 empty] | 2500.0516
2021-07-25 | 661000 | 0.661 | 0.45928 | 0.55928 | 5.836 | 0 | [5 empty] | 3496.9798
2021-07-25 01:00 | 591000 | 0.591 | 0.45934 | 0.55934 | 5.8406 | 0 | [5 empty] | 5068.5422
2021-07-25 02:00 | 547000 | 0.547 | 0.45939 | 0.547 | 5.8406 | 0 | [5 empty] | 6834.0152
2021-07-25 03:00 | 452000 | 0.452 | 0.45944 | 0.452 | 5.8406 | 0 | [5 empty] | 8249.1818
2021-07-25 04:00 | 325000 | 0.325 | 0.4595 | 0.3595 | 5.8389 | 0 | [5 empty] | 9248.3913
2021-07-25 05:00 | 209000 | 0.209 | 0.45955 | 0.35955 | 5.8314 | 0 | [5 empty] | 9567.2664
2021-07-25 06:00 | 104000 | 0.104 | 0.45961 | 0.35961 | 5.8186 | 0 | [5 empty] | 8937.374
2021-07-25 07:00 | 50000 | 0.05 | 0.45966 | 0.35966 | 5.8031 | 0 | [5 empty] | 7598.2508
2021-07-25 08:00 | 65000 | 0.065 | 0.45971 | 0.35971 | 5.7884 | 0 | [5 empty] | 5645.2043
2021-07-25 09:00 | 110000 | 0.11 | 0.45977 | 0.35977 | 5.7759 | 0 | [5 empty] | 5355.4791
2021-07-25 10:00 | 153000 | 0.153 | 0.45982 | 0.35982 | 5.7655 | 0 | [5 empty] | 6555.4431
2021-07-25 11:00 | 188000 | 0.188 | 0.45988 | 0.35988 | 5.7569 | 0 | [5 empty] | 8390.8759
2021-07-25 12:00 | 212000 | 0.212 | 0.45993 | 0.35993 | 5.7495 | 0 | [5 empty] | 10100.0767
2021-07-25 13:00 | 252000 | 0.252 | 0.45999 | 0.35999 | 5.7441 | 0 | [5 empty] | 11699.7752
2021-07-25 14:00 | 265000 | 0.265 | 0.46004 | 0.36004 | 5.7394 | 0 | [5 empty] | 13323.0471
2021-07-25 15:00 | 257000 | 0.257 | 0.4601 | 0.3601 | 5.7342 | 0 | [5 empty] | 14908.5507
2021-07-25 16:00 | 241000 | 0.241 | 0.46015 | 0.36015 | 5.7283 | 0 | [5 empty] | 15562.27
2021-07-25 17:00 | 226000 | 0.226 | 0.46021 | 0.36021 | 5.7216 | 0 | [5 empty] | 14810.7083
2021-07-25 18:00 | 214000 | 0.214 | 0.46026 | 0.36026 | 5.7143 | 0 | [5 empty] | 13146.6265
2021-07-25 19:00 | 218000 | 0.218 | 0.46032 | 0.36032 | 5.7071 | 0 | [5 empty] | 10491.6999
2021-07-25 20:00 | 273000 | 0.273 | 0.46038 | 0.36038 | 5.7028 | 0 | [5 empty] | 7436.7854
2021-07-25 21:00 | 414000 | 0.414 | 0.46043 | 0.414 | 5.7028 | 0 | [5 empty] | 5708.8272
2021-07-25 22:00 | 541000 | 0.541 | 0.46049 | 0.541 | 5.7028 | 0 | [5 empty] | 5271.578
2021-07-25 23:00 | 665000 | 0.665 | 0.46054 | 0.56054 | 5.7089 | 0 | [5 empty] | 4778.8171
2021-07-26 | 720000 | 0.72 | 0.4606 | 0.5606 | 5.716 | 0 | [5 empty] | 3886.3217
2021-07-26 01:00 | 697000 | 0.697 | 0.46066 | 0.56066 | 5.7228 | 0 | [5 empty] | 3093.9501
2021-07-26 02:00 | 630000 | 0.63 | 0.46072 | 0.56072 | 5.7282 | 0 | [5 empty] | 2576.8554
2021-07-26 03:00 | 562000 | 0.562 | 0.46077 | 0.56077 | 5.7322 | 0 | [5 empty] | 2135.804
2021-07-26 04:00 | 533000 | 0.533 | 0.46083 | 0.533 | 5.7322 | 0 | [5 empty] | 2207.0313
2021-07-26 05:00 | 472000 | 0.472 | 0.46089 | 0.472 | 5.7322 | 0 | [5 empty] | 2546.945
2021-07-26 06:00 | 336000 | 0.336 | 0.46094 | 0.36094 | 5.7309 | 0 | [5 empty] | 2908.1509
2021-07-26 07:00 | 184000 | 0.184 | 0.461 | 0.361 | 5.7221 | 0 | [5 empty] | 2650.6174
2021-07-26 08:00 | 123000 | 0.123 | 0.46106 | 0.36106 | 5.7102 | 0 | [5 empty] | 2202.4687
2021-07-26 09:00 | 133000 | 0.133 | 0.46112 | 0.36112 | 5.6988 | 0 | [5 empty] | 2923.3596
2021-07-26 10:00 | 154000 | 0.154 | 0.46118 | 0.36118 | 5.6884 | 0 | [5 empty] | 4854.8605
2021-07-26 11:00 | 183000 | 0.183 | 0.46123 | 0.36123 | 5.6795 | 0 | [5 empty] | 6147.5973
2021-07-26 12:00 | 222000 | 0.222 | 0.46129 | 0.36129 | 5.6725 | 0 | [5 empty] | 6762.281
2021-07-26 13:00 | 222000 | 0.222 | 0.46135 | 0.36135 | 5.6656 | 0 | [5 empty] | 7219.8084
2021-07-26 14:00 | 218000 | 0.218 | 0.46141 | 0.36141 | 5.6584 | 0 | [5 empty] | 6893.5825
2021-07-26 15:00 | 212000 | 0.212 | 0.46147 | 0.36147 | 5.6509 | 0 | [5 empty] | 5970.4163
2021-07-26 16:00 | 186000 | 0.186 | 0.46153 | 0.36153 | 5.6422 | 0 | [5 empty] | 5267.2688
2021-07-26 17:00 | 140000 | 0.14 | 0.46159 | 0.36159 | 5.6311 | 0 | [5 empty] | 4529.3949
2021-07-26 18:00 | 112000 | 0.112 | 0.46165 | 0.36165 | 5.6186 | 0 | [5 empty] | 3663.0078
2021-07-26 19:00 | 95000 | 0.095 | 0.46171 | 0.36171 | 5.6053 | 0 | [5 empty] | 3046.0428
2021-07-26 20:00 | 114000 | 0.114 | 0.46176 | 0.36176 | 5.5929 | 0 | [5 empty] | 2670.8957
2021-07-26 21:00 | 200000 | 0.2 | 0.46182 | 0.36182 | 5.5848 | 0 | [5 empty] | 3023.9902
2021-07-26 22:00 | 339000 | 0.339 | 0.46188 | 0.36188 | 5.5836 | 0 | [5 empty] | 4419.1321
2021-07-26 23:00 | 468000 | 0.468 | 0.46194 | 0.468 | 5.5836 | 0 | [5 empty] | 6376.4877
2021-07-27 | 550000 | 0.55 | 0.462 | 0.55 | 5.5836 | 0 | [5 empty] | 8469.2005
2021-07-27 01:00 | 593000 | 0.593 | 0.46206 | 0.56206 | 5.5883 | 0 | [5 empty] | 9562.9573
2021-07-27 02:00 | 576000 | 0.576 | 0.46213 | 0.56213 | 5.5925 | 0 | [5 empty] | 10868.1145
2021-07-27 03:00 | 547000 | 0.547 | 0.46219 | 0.547 | 5.5925 | 0 | [5 empty] | 11743.8803
2021-07-27 04:00 | 466000 | 0.466 | 0.46225 | 0.466 | 5.5925 | 0 | [5 empty] | 12306.8545
2021-07-27 05:00 | 445000 | 0.445 | 0.46231 | 0.445 | 5.5925 | 0 | [5 empty] | 13903.0043
2021-07-27 06:00 | 354000 | 0.354 | 0.46237 | 0.36237 | 5.5921 | 0 | [5 empty] | 14542.7823
2021-07-27 07:00 | 171000 | 0.171 | 0.46243 | 0.36243 | 5.5825 | 0 | [5 empty] | 13717.205
2021-07-27 08:00 | 99000 | 0.099 | 0.46249 | 0.36249 | 5.5694 | 0 | [5 empty] | 11921.0613
2021-07-27 09:00 | 65000 | 0.065 | 0.46255 | 0.36255 | 5.5545 | 0 | [5 empty] | 11519.5524
2021-07-27 10:00 | 72000 | 0.072 | 0.46261 | 0.36261 | 5.54 | 0 | [5 empty] | 12175.8065
2021-07-27 11:00 | 96000 | 0.096 | 0.46268 | 0.36268 | 5.5266 | 0 | [5 empty] | 13314.9358
2021-07-27 12:00 | 119000 | 0.119 | 0.46274 | 0.36274 | 5.5144 | 0 | [5 empty] | 14447.2211
2021-07-27 13:00 | 136000 | 0.136 | 0.4628 | 0.3628 | 5.5031 | 0 | [5 empty] | 14603.11
2021-07-27 14:00 | 157000 | 0.157 | 0.46286 | 0.36286 | 5.4928 | 0 | [5 empty] | 13727.3442
2021-07-27 15:00 | 176000 | 0.176 | 0.46292 | 0.36292 | 5.4835 | 0 | [5 empty] | 12971.4733
2021-07-27 16:00 | 177000 | 0.177 | 0.46299 | 0.36299 | 5.4742 | 0 | [5 empty] | 12289.1111
2021-07-27 17:00 | 181000 | 0.181 | 0.46305 | 0.36305 | 5.4651 | 0 | [5 empty] | 10942.3835
2021-07-27 18:00 | 180000 | 0.18 | 0.46311 | 0.36311 | 5.4559 | 0 | [5 empty] | 9385.0158
2021-07-27 19:00 | 188000 | 0.188 | 0.46318 | 0.36318 | 5.4471 | 0 | [5 empty] | 7503.4501
2021-07-27 20:00 | 262000 | 0.262 | 0.46324 | 0.36324 | 5.4421 | 0 | [5 empty] | 4924.5668
2021-07-27 21:00 | 455000 | 0.455 | 0.4633 | 0.455 | 5.4421 | 0 | [5 empty] | 3410.0369
2021-07-27 22:00 | 659000 | 0.659 | 0.46337 | 0.56337 | 5.448 | 0 | [5 empty] | 2946.933
2021-07-27 23:00 | 828000 | 0.828 | 0.46343 | 0.56343 | 5.4573 | 0 | [5 empty] | 2651.1244
2021-07-28 | 967000 | 0.967 | 0.46349 | 0.56349 | 5.4694 | 0 | [5 empty] | 1982.9569
2021-07-28 01:00 | 982000 | 0.982 | 0.46356 | 0.56356 | 5.4817 | 0 | [5 empty] | 1634.4249
2021-07-28 02:00 | 884000 | 0.884 | 0.46362 | 0.56362 | 5.4921 | 0 | [5 empty] | 1461.553
2021-07-28 03:00 | 640000 | 0.64 | 0.46368 | 0.56368 | 5.4977 | 0 | [5 empty] | 1777.3864
2021-07-28 04:00 | 445000 | 0.445 | 0.46375 | 0.445 | 5.4977 | 0 | [5 empty] | 2171.5444
2021-07-28 05:00 | 364000 | 0.364 | 0.46381 | 0.364 | 5.4977 | 0 | [5 empty] | 2738.3208
2021-07-28 06:00 | 291000 | 0.291 | 0.46388 | 0.36388 | 5.494 | 0 | [5 empty] | 3346.1605
2021-07-28 07:00 | 191000 | 0.191 | 0.46394 | 0.36394 | 5.4854 | 0 | [5 empty] | 3239.1929
2021-07-28 08:00 | 136000 | 0.136 | 0.46401 | 0.36401 | 5.474 | 0 | [5 empty] | 2402.2092
2021-07-28 09:00 | 183000 | 0.183 | 0.46407 | 0.36407 | 5.4649 | 0 | [5 empty] | 1926.1779
2021-07-28 10:00 | 264000 | 0.264 | 0.46414 | 0.36414 | 5.4599 | 0 | [5 empty] | 2253.4177
2021-07-28 11:00 | 345000 | 0.345 | 0.4642 | 0.3642 | 5.4589 | 0 | [5 empty] | 3112.7075
2021-07-28 12:00 | 369000 | 0.369 | 0.46427 | 0.369 | 5.4589 | 0 | [5 empty] | 4147.1504
2021-07-28 13:00 | 404000 | 0.404 | 0.46433 | 0.404 | 5.4589 | 0 | [5 empty] | 5040.4062
2021-07-28 14:00 | 404000 | 0.404 | 0.4644 | 0.404 | 5.4589 | 0 | [5 empty] | 6044.9388
2021-07-28 15:00 | 380000 | 0.38 | 0.46447 | 0.38 | 5.4589 | 0 | [5 empty] | 6651.7646
2021-07-28 16:00 | 389000 | 0.389 | 0.46453 | 0.389 | 5.4589 | 0 | [5 empty] | 6837.0569
2021-07-28 17:00 | 419000 | 0.419 | 0.4646 | 0.419 | 5.4589 | 0 | [5 empty] | 6637.0629
2021-07-28 18:00 | 448000 | 0.448 | 0.46466 | 0.448 | 5.4589 | 0 | [5 empty] | 6623.6286
2021-07-28 19:00 | 442000 | 0.442 | 0.46473 | 0.442 | 5.4589 | 0 | [5 empty] | 7221.0758
2021-07-28 20:00 | 526000 | 0.526 | 0.4648 | 0.526 | 5.4589 | 0 | [5 empty] | 9096.8116
2021-07-28 21:00 | 665000 | 0.665 | 0.46486 | 0.56486 | 5.4649 | 0 | [5 empty] | 11956.0412
2021-07-28 22:00 | 784000 | 0.784 | 0.46493 | 0.56493 | 5.4733 | 0 | [5 empty] | 13947.1094
2021-07-28 23:00 | 849000 | 0.849 | 0.465 | 0.565 | 5.483 | 0 | [5 empty] | 15804.3413
2021-07-29 | 753000 | 0.753 | 0.46507 | 0.56507 | 5.4908 | 0 | [5 empty] | 16612.682
2021-07-29 01:00 | 590000 | 0.59 | 0.46513 | 0.56513 | 5.4953 | 0 | [5 empty] | 17081.109
2021-07-29 02:00 | 519000 | 0.519 | 0.4652 | 0.519 | 5.4953 | 0 | [5 empty] | 17702.8901
2021-07-29 03:00 | 552000 | 0.552 | 0.46527 | 0.552 | 5.4953 | 0 | [5 empty] | 18091.2181
2021-07-29 04:00 | 492000 | 0.492 | 0.46534 | 0.492 | 5.4953 | 0 | [5 empty] | 18382.2106
2021-07-29 05:00 | 454000 | 0.454 | 0.4654 | 0.454 | 5.4953 | 0 | [5 empty] | 18021.0047
2021-07-29 06:00 | 422000 | 0.422 | 0.46547 | 0.422 | 5.4953 | 0 | [5 empty] | 17385.5359
2021-07-29 07:00 | 333000 | 0.333 | 0.46554 | 0.36554 | 5.4936 | 0 | [5 empty] | 15009.9419
2021-07-29 08:00 | 284000 | 0.284 | 0.46561 | 0.36561 | 5.4896 | 0 | [5 empty] | 14344.5626
2021-07-29 09:00 | 307000 | 0.307 | 0.46568 | 0.36568 | 5.4866 | 0 | [5 empty] | 15908.0137
2021-07-29 10:00 | 335000 | 0.335 | 0.46575 | 0.36575 | 5.4851 | 0 | [5 empty] | 17816.7016
2021-07-29 11:00 | 357000 | 0.357 | 0.46581 | 0.36581 | 5.4846 | 0 | [5 empty] | 19294.2238
2021-07-29 12:00 | 420000 | 0.42 | 0.46588 | 0.42 | 5.4846 | 0 | [5 empty] | 20760.8464
2021-07-29 13:00 | 507000 | 0.507 | 0.46595 | 0.507 | 5.4846 | 0 | [5 empty] | 22185.8986
2021-07-29 14:00 | 601000 | 0.601 | 0.46602 | 0.56602 | 5.4893 | 0 | [5 empty] | 22621.12
2021-07-29 15:00 | 557000 | 0.557 | 0.46609 | 0.557 | 5.4893 | 0 | [5 empty] | 22096.1675
2021-07-29 16:00 | 722000 | 0.722 | 0.46616 | 0.56616 | 5.4965 | 0 | [5 empty] | 21079.7214
2021-07-29 17:00 | 865000 | 0.865 | 0.46623 | 0.56623 | 5.5064 | 0 | [5 empty] | 19806.2489
2021-07-29 18:00 | 641000 | 0.641 | 0.4663 | 0.5663 | 5.5119 | 0 | [5 empty] | 18010.3587
2021-07-29 19:00 | 518000 | 0.518 | 0.46637 | 0.518 | 5.5119 | 0 | [5 empty] | 16264.1501
2021-07-29 20:00 | 614000 | 0.614 | 0.46644 | 0.56644 | 5.5169 | 0 | [5 empty] | 14210.7263
2021-07-29 21:00 | 719000 | 0.719 | 0.46651 | 0.56651 | 5.5239 | 0 | [5 empty] | 12755.7637
2021-07-29 22:00 | 840000 | 0.84 | 0.46658 | 0.56658 | 5.5334 | 0 | [5 empty] | 11666.5696
2021-07-29 23:00 | 777000 | 0.777 | 0.46665 | 0.56665 | 5.5416 | 0 | [5 empty] | 10967.2243
2021-07-30 | 742000 | 0.742 | 0.46672 | 0.56672 | 5.5491 | 0 | [5 empty] | 10621.4806
2021-07-30 01:00 | 830000 | 0.83 | 0.46679 | 0.56679 | 5.5584 | 0 | [5 empty] | 9897.2945
2021-07-30 02:00 | 890000 | 0.89 | 0.46686 | 0.56686 | 5.5688 | 0 | [5 empty] | 9626.8337
2021-07-30 03:00 | 914000 | 0.914 | 0.46694 | 0.56694 | 5.5798 | 0 | [5 empty] | 10037.4677
2021-07-30 04:00 | 915000 | 0.915 | 0.46701 | 0.56701 | 5.5907 | 0 | [5 empty] | 10160.4044
2021-07-30 05:00 | 739000 | 0.739 | 0.46708 | 0.56708 | 5.5982 | 0 | [5 empty] | 10735.0386
2021-07-30 06:00 | 562000 | 0.562 | 0.46715 | 0.562 | 5.5982 | 0 | [5 empty] | 11153.5305
2021-07-30 07:00 | 504000 | 0.504 | 0.46722 | 0.504 | 5.5982 | 0 | [5 empty] | 10798.1546
2021-07-30 08:00 | 514000 | 0.514 | 0.46729 | 0.514 | 5.5982 | 0 | [5 empty] | 11733.7412
2021-07-30 09:00 | 496000 | 0.496 | 0.46737 | 0.496 | 5.5982 | 0 | [5 empty] | 14780.0375
2021-07-30 10:00 | 472000 | 0.472 | 0.46744 | 0.472 | 5.5982 | 0 | [5 empty] | 17837.4868
2021-07-30 11:00 | 404000 | 0.404 | 0.46751 | 0.404 | 5.5982 | 0 | [5 empty] | 18705.1413
2021-07-30 12:00 | 343000 | 0.343 | 0.46758 | 0.36758 | 5.5969 | 0 | [5 empty] | 18426.5692
2021-07-30 13:00 | 304000 | 0.304 | 0.46766 | 0.36766 | 5.5938 | 0 | [5 empty] | 18294.5073
2021-07-30 14:00 | 260000 | 0.26 | 0.46773 | 0.36773 | 5.5884 | 0 | [5 empty] | 17303.916
2021-07-30 15:00 | 238000 | 0.238 | 0.4678 | 0.3678 | 5.5819 | 0 | [5 empty] | 15947.3028
2021-07-30 16:00 | 227000 | 0.227 | 0.46787 | 0.36787 | 5.5748 | 0 | [5 empty] | 14651.7777
2021-07-30 17:00 | 214000 | 0.214 | 0.46795 | 0.36795 | 5.5671 | 0 | [5 empty] | 13779.0536
2021-07-30 18:00 | 188000 | 0.188 | 0.46802 | 0.36802 | 5.5581 | 0 | [5 empty] | 12111.4231
2021-07-30 19:00 | 198000 | 0.198 | 0.46809 | 0.36809 | 5.5496 | 0 | [5 empty] | 9987.7861
2021-07-30 20:00 | 226000 | 0.226 | 0.46817 | 0.36817 | 5.5425 | 0 | [5 empty] | 7925.9976
2021-07-30 21:00 | 216000 | 0.216 | 0.46824 | 0.36824 | 5.5349 | 0 | [5 empty] | 6907.2703
2021-07-30 22:00 | 264000 | 0.264 | 0.46832 | 0.36832 | 5.5297 | 0 | [5 empty] | 6807.1465
2021-07-30 23:00 | 277000 | 0.277 | 0.46839 | 0.36839 | 5.5251 | 0 | [5 empty] | 6448.2219
2021-07-31 | 278000 | 0.278 | 0.46846 | 0.36846 | 5.5206 | 0 | [5 empty] | 6180.5494
2021-07-31 01:00 | 249000 | 0.249 | 0.46854 | 0.36854 | 5.5146 | 0 | [5 empty] | 6041.1366
2021-07-31 02:00 | 247000 | 0.247 | 0.46861 | 0.36861 | 5.5086 | 0 | [5 empty] | 5966.6141
2021-07-31 03:00 | 236000 | 0.236 | 0.46869 | 0.36869 | 5.5019 | 0 | [5 empty] | 5972.4441
2021-07-31 04:00 | 237000 | 0.237 | 0.46876 | 0.36876 | 5.4953 | 0 | [5 empty] | 5907.8073
2021-07-31 05:00 | 219000 | 0.219 | 0.46884 | 0.36884 | 5.4878 | 0 | [5 empty] | 6234.5402
2021-07-31 06:00 | 176000 | 0.176 | 0.46891 | 0.36891 | 5.4782 | 0 | [5 empty] | 5899.189
2021-07-31 07:00 | 137000 | 0.137 | 0.46899 | 0.36899 | 5.4666 | 0 | [5 empty] | 4372.2387
2021-07-31 08:00 | 103000 | 0.103 | 0.46906 | 0.36906 | 5.4533 | 0 | [5 empty] | 3718.7729
2021-07-31 09:00 | 103000 | 0.103 | 0.46914 | 0.36914 | 5.44 | 0 | [5 empty] | 4257.1598
2021-07-31 10:00 | 139000 | 0.139 | 0.46921 | 0.36921 | 5.4285 | 0 | [5 empty] | 4186.186
2021-07-31 11:00 | 170000 | 0.17 | 0.46929 | 0.36929 | 5.4185 | 0 | [5 empty] | 3940.059
2021-07-31 12:00 | 198000 | 0.198 | 0.46937 | 0.36937 | 5.4099 | 0 | [5 empty] | 3704.0712
2021-07-31 13:00 | 210000 | 0.21 | 0.46944 | 0.36944 | 5.402 | 0 | [5 empty] | 3729.9259
2021-07-31 14:00 | 194000 | 0.194 | 0.46952 | 0.36952 | 5.3932 | 0 | [5 empty] | 3735.249
2021-07-31 15:00 | 183000 | 0.183 | 0.46959 | 0.36959 | 5.3839 | 0 | [5 empty] | 3648.813
2021-07-31 16:00 | 144000 | 0.144 | 0.46967 | 0.36967 | 5.3726 | 0 | [5 empty] | 3641.2087
2021-07-31 17:00 | 115000 | 0.115 | 0.46975 | 0.36975 | 5.3598 | 0 | [5 empty] | 3642.2226
2021-07-31 18:00 | 93000 | 0.093 | 0.46982 | 0.36982 | 5.346 | 0 | [5 empty] | 3184.4417
2021-07-31 19:00 | 83000 | 0.083 | 0.4699 | 0.3699 | 5.3317 | 0 | [5 empty] | 2396.8861
2021-07-31 20:00 | 87000 | 0.087 | 0.46998 | 0.36998 | 5.3175 | 0 | [5 empty] | 1945.6957
2021-07-31 21:00 | 123000 | 0.123 | 0.47006 | 0.37006 | 5.3052 | 0 | [5 empty] | 2471.6621
2021-07-31 22:00 | 154000 | 0.154 | 0.47013 | 0.37013 | 5.2943 | 0 | [5 empty] | 2805.7459
2021-07-31 23:00 | 165000 | 0.165 | 0.47021 | 0.37021 | 5.2841 | 0 | [5 empty] | 3178.3582
2021-08-01 | 176000 | 0.176 | 0.47029 | 0.37029 | 5.2744 | 0 | [5 empty] | 3094.7106
2021-08-01 01:00 | 193000 | 0.193 | 0.47037 | 0.37037 | 5.2655 | 0 | [5 empty] | 3077.4741
2021-08-01 02:00 | 231000 | 0.231 | 0.47044 | 0.37044 | 5.2585 | 0 | [5 empty] | 2855.9345
2021-08-01 03:00 | 303000 | 0.303 | 0.47052 | 0.37052 | 5.2552 | 0 | [5 empty] | 2707.6499
2021-08-01 04:00 | 438000 | 0.438 | 0.4706 | 0.438 | 5.2552 | 0 | [5 empty] | 2772.2868
2021-08-01 05:00 | 494000 | 0.494 | 0.47068 | 0.494 | 5.2552 | 0 | [5 empty] | 2653.6592
2021-08-01 06:00 | 459000 | 0.459 | 0.47076 | 0.459 | 5.2552 | 0 | [5 empty] | 2706.8895
2021-08-01 07:00 | 351000 | 0.351 | 0.47084 | 0.37084 | 5.2542 | 0 | [5 empty] | 2145.9431
2021-08-01 08:00 | 267000 | 0.267 | 0.47091 | 0.37091 | 5.249 | 0 | [5 empty] | 1615.6675
2021-08-01 09:00 | 280000 | 0.28 | 0.47099 | 0.37099 | 5.2444 | 0 | [5 empty] | 1534.5546
2021-08-01 10:00 | 252000 | 0.252 | 0.47107 | 0.37107 | 5.2385 | 0 | [5 empty] | 1520.1064
2021-08-01 11:00 | 246000 | 0.246 | 0.47115 | 0.37115 | 5.2322 | 0 | [5 empty] | 1520.1064
2021-08-01 12:00 | 232000 | 0.232 | 0.47123 | 0.37123 | 5.2252 | 0 | [5 empty] | 1385.7632
2021-08-01 13:00 | 214000 | 0.214 | 0.47131 | 0.37131 | 5.2174 | 0 | [5 empty] | 1210.3565
2021-08-01 14:00 | 262000 | 0.262 | 0.47139 | 0.37139 | 5.2119 | 0 | [5 empty] | 1038.4986
2021-08-01 15:00 | 238000 | 0.238 | 0.47147 | 0.37147 | 5.2052 | 0 | [5 empty] | 995.9143
2021-08-01 16:00 | 219000 | 0.219 | 0.47155 | 0.37155 | 5.1976 | 0 | [5 empty] | 1017.4599
2021-08-01 17:00 | 231000 | 0.231 | 0.47163 | 0.37163 | 5.1906 | 0 | [5 empty] | 1085.6455
2021-08-01 18:00 | 203000 | 0.203 | 0.47171 | 0.37171 | 5.1821 | 0 | [5 empty] | 1317.5776
2021-08-01 19:00 | 201000 | 0.201 | 0.47179 | 0.37179 | 5.1736 | 0 | [5 empty] | 1772.5703
2021-08-01 20:00 | 256000 | 0.256 | 0.47187 | 0.37187 | 5.1678 | 0 | [5 empty] | 2515.0068
2021-08-01 21:00 | 326000 | 0.326 | 0.47195 | 0.37195 | 5.1655 | 0 | [5 empty] | 4816.8388
2021-08-01 22:00 | 373000 | 0.373 | 0.47203 | 0.373 | 5.1655 | 0 | [5 empty] | 7808.3839
2021-08-01 23:00 | 420000 | 0.42 | 0.47211 | 0.42 | 5.1655 | 0 | [5 empty] | 10112.4971
2021-08-02 | 441000 | 0.441 | 0.4722 | 0.441 | 5.1655 | 0 | [5 empty] | 11553.5514
2021-08-02 01:00 | 391000 | 0.391 | 0.47228 | 0.391 | 5.1655 | 0 | [5 empty] | 11890.9711
2021-08-02 02:00 | 365000 | 0.365 | 0.47236 | 0.37236 | 5.1651 | 0 | [5 empty] | 12041.7437
2021-08-02 03:00 | 360000 | 0.36 | 0.47244 | 0.37244 | 5.1645 | 0 | [5 empty] | 11817.7171
2021-08-02 04:00 | 437000 | 0.437 | 0.47252 | 0.437 | 5.1645 | 0 | [5 empty] | 11238.4591
2021-08-02 05:00 | 416000 | 0.416 | 0.4726 | 0.416 | 5.1645 | 0 | [5 empty] | 10355.6488
2021-08-02 06:00 | 372000 | 0.372 | 0.47268 | 0.37268 | 5.1645 | 0 | [5 empty] | 9074.7083
2021-08-02 07:00 | 346000 | 0.346 | 0.47277 | 0.37277 | 5.1632 | 0 | [5 empty] | 6906.6926
2021-08-02 08:00 | 376000 | 0.376 | 0.47285 | 0.376 | 5.1632 | 0 | [5 empty] | 4487.3056
2021-08-02 09:00 | 395000 | 0.395 | 0.47293 | 0.395 | 5.1632 | 0 | [5 empty] | 3623.8123
2021-08-02 10:00 | 414000 | 0.414 | 0.47301 | 0.414 | 5.1632 | 0 | [5 empty] | 3869.1628
2021-08-02 11:00 | 430000 | 0.43 | 0.4731 | 0.43 | 5.1632 | 0 | [5 empty] | 4583.1378
2021-08-02 12:00 | 454000 | 0.454 | 0.47318 | 0.454 | 5.1632 | 0 | [5 empty] | 4765.2692
2021-08-02 13:00 | 444000 | 0.444 | 0.47326 | 0.444 | 5.1632 | 0 | [5 empty] | 4786.844
2021-08-02 14:00 | 404000 | 0.404 | 0.47335 | 0.404 | 5.1632 | 0 | [5 empty] | 4369.6478
2021-08-02 15:00 | 391000 | 0.391 | 0.47343 | 0.391 | 5.1632 | 0 | [5 empty] | 3821.2467
2021-08-02 16:00 | 426000 | 0.426 | 0.47351 | 0.426 | 5.1632 | 0 | [5 empty] | 3869.6645
2021-08-02 17:00 | 495000 | 0.495 | 0.4736 | 0.495 | 5.1632 | 0 | [5 empty] | 4440.6439
2021-08-02 18:00 | 564000 | 0.564 | 0.47368 | 0.564 | 5.1632 | 0 | [5 empty] | 4829.4919
2021-08-02 19:00 | 614000 | 0.614 | 0.47376 | 0.57376 | 5.168 | 0 | [5 empty] | 4681.2279
2021-08-02 20:00 | 688000 | 0.688 | 0.47385 | 0.57385 | 5.1742 | 0 | [5 empty] | 4717.604
2021-08-02 21:00 | 777000 | 0.777 | 0.47393 | 0.57393 | 5.1823 | 0 | [5 empty] | 5353.3077
2021-08-02 22:00 | 805000 | 0.805 | 0.47402 | 0.57402 | 5.1909 | 0 | [5 empty] | 5206.7998
2021-08-02 23:00 | 906000 | 0.906 | 0.4741 | 0.5741 | 5.2016 | 0 | [5 empty] | 4828.9901
2021-08-03 | 967000 | 0.967 | 0.47418 | 0.57418 | 5.2134 | 0 | [5 empty] | 4279.0838
2021-08-03 01:00 | 1014000 | 1.014 | 0.47427 | 0.57427 | 5.2262 | 0 | [5 empty] | 3857.3719
2021-08-03 02:00 | 1151000 | 1.151 | 0.47435 | 0.57435 | 5.2417 | 0 | [5 empty] | 3471.2835
2021-08-03 03:00 | 1319000 | 1.319 | 0.47444 | 0.57444 | 5.2606 | 0 | [5 empty] | 3167.9821
2021-08-03 04:00 | 1488000 | 1.488 | 0.47452 | 0.57452 | 5.2806 | 0 | [5 empty] | 3234.9643
2021-08-03 05:00 | 1571000 | 1.571 | 0.47461 | 0.57461 | 5.3006 | 0 | [5 empty] | 3479.0605
2021-08-03 06:00 | 1526000 | 1.526 | 0.47469 | 0.57469 | 5.3206 | 0 | [5 empty] | 3607.7566
2021-08-03 07:00 | 1430000 | 1.43 | 0.47478 | 0.57478 | 5.3406 | 0 | [5 empty] | 3635.1014
2021-08-03 08:00 | 1428000 | 1.428 | 0.47487 | 0.57487 | 5.3606 | 0 | [5 empty] | 3006.1712
2021-08-03 09:00 | 1522000 | 1.522 | 0.47495 | 0.57495 | 5.3806 | 0 | [5 empty] | 2734.981
2021-08-03 10:00 | 1623000 | 1.623 | 0.47504 | 0.623 | 5.4006 | 0 | [5 empty] | 3003.9133
2021-08-03 11:00 | 1712000 | 1.712 | 0.47512 | 0.712 | 5.4206 | 0 | [5 empty] | 3315.2426
2021-08-03 12:00 | 1807000 | 1.807 | 0.47521 | 0.807 | 5.4406 | 0 | [5 empty] | 3516.1892
2021-08-03 13:00 | 1888000 | 1.888 | 0.4753 | 0.888 | 5.4606 | 0 | [5 empty] | 4253.9968
2021-08-03 14:00 | 1948000 | 1.948 | 0.47538 | 0.948 | 5.4806 | 0 | [5 empty] | 4515.9048
2021-08-03 15:00 | 1988000 | 1.988 | 0.47547 | 0.988 | 5.5006 | 0 | [5 empty] | 5043.7345
2021-08-03 16:00 | 1923000 | 1.923 | 0.47556 | 0.923 | 5.5206 | 0 | [5 empty] | 5797.5979
2021-08-03 17:00 | 1783000 | 1.783 | 0.47564 | 0.783 | 5.5406 | 0 | [5 empty] | 6434.3051
2021-08-03 18:00 | 1674000 | 1.674 | 0.47573 | 0.674 | 5.5606 | 0 | [5 empty] | 6604.6456
2021-08-03 19:00 | 1577000 | 1.577 | 0.47582 | 0.577 | 5.5806 | 0 | [5 empty] | 5914.754
2021-08-03 20:00 | 1644000 | 1.644 | 0.47591 | 0.644 | 5.6006 | 0 | [5 empty] | 4731.4018
2021-08-03 21:00 | 1817000 | 1.817 | 0.47599 | 0.817 | 5.6206 | 0 | [5 empty] | 4123.7955
2021-08-03 22:00 | 1882000 | 1.882 | 0.47608 | 0.882 | 5.6406 | 0 | [5 empty] | 3803.4349
2021-08-03 23:00 | 1910000 | 1.91 | 0.47617 | 0.91 | 5.6606 | 0 | [5 empty] | 3898.0128
2021-08-04 | 1900000 | 1.9 | 0.47626 | 0.9 | 5.6806 | 0 | [5 empty] | 3923.0998
2021-08-04 01:00 | 1838000 | 1.838 | 0.47634 | 0.838 | 5.7006 | 0 | [5 empty] | 3727.9232
2021-08-04 02:00 | 1780000 | 1.78 | 0.47643 | 0.78 | 5.7206 | 0 | [5 empty] | 3771.5745
2021-08-04 03:00 | 1682000 | 1.682 | 0.47652 | 0.682 | 5.7406 | 0 | [5 empty] | 3760.0345
2021-08-04 04:00 | 1535000 | 1.535 | 0.47661 | 0.57661 | 5.7606 | 0 | [5 empty] | 3612.774
2021-08-04 05:00 | 1384000 | 1.384 | 0.4767 | 0.5767 | 5.7806 | 0 | [5 empty] | 3492.8583
2021-08-04 06:00 | 1170000 | 1.17 | 0.47679 | 0.57679 | 5.7965 | 0 | [5 empty] | 3181.0273
2021-08-04 07:00 | 952000 | 0.952 | 0.47688 | 0.57688 | 5.808 | 0 | [5 empty] | 2386.5231
2021-08-04 08:00 | 886000 | 0.886 | 0.47696 | 0.57696 | 5.8182 | 0 | [5 empty] | 1624.6319
2021-08-04 09:00 | 925000 | 0.925 | 0.47705 | 0.57705 | 5.8291 | 0 | [5 empty] | 1519.2667
2021-08-04 10:00 | 933000 | 0.933 | 0.47714 | 0.57714 | 5.8403 | 0 | [5 empty] | 1643.4472
2021-08-04 11:00 | 925000 | 0.925 | 0.47723 | 0.57723 | 5.8512 | 0 | [5 empty] | 1745.802
2021-08-04 12:00 | 919000 | 0.919 | 0.47732 | 0.57732 | 5.862 | 0 | [5 empty] | 1919.1529
2021-08-04 13:00 | 888000 | 0.888 | 0.47741 | 0.57741 | 5.8723 | 0 | [5 empty] | 2252.057
2021-08-04 14:00 | 849000 | 0.849 | 0.4775 | 0.5775 | 5.8817 | 0 | [5 empty] | 2642.4101
2021-08-04 15:00 | 776000 | 0.776 | 0.47759 | 0.57759 | 5.8897 | 0 | [5 empty] | 2860.4159
2021-08-04 16:00 | 695000 | 0.695 | 0.47768 | 0.57768 | 5.896 | 0 | [5 empty] | 3693.0523
2021-08-04 17:00 | 696000 | 0.696 | 0.47777 | 0.57777 | 5.9024 | 0 | [5 empty] | 4115.0151
2021-08-04 18:00 | 648000 | 0.648 | 0.47786 | 0.57786 | 5.9078 | 0 | [5 empty] | 4337.5364
2021-08-04 19:00 | 594000 | 0.594 | 0.47795 | 0.57795 | 5.9121 | 0 | [5 empty] | 4103.7259
2021-08-04 20:00 | 614000 | 0.614 | 0.47804 | 0.57804 | 5.9168 | 0 | [5 empty] | 3501.6387
2021-08-04 21:00 | 683000 | 0.683 | 0.47813 | 0.57813 | 5.9229 | 0 | [5 empty] | 3711.3658
2021-08-04 22:00 | 723000 | 0.723 | 0.47823 | 0.57823 | 5.9298 | 0 | [5 empty] | 4032.2281
2021-08-04 23:00 | 734000 | 0.734 | 0.47832 | 0.57832 | 5.9369 | 0 | [5 empty] | 4126.8059
2021-08-05 | 685000 | 0.685 | 0.47841 | 0.57841 | 5.943 | 0 | [5 empty] | 4209.5929
2021-08-05 01:00 | 643000 | 0.643 | 0.4785 | 0.5785 | 5.9483 | 0 | [5 empty] | 4724.6283
2021-08-05 02:00 | 586000 | 0.586 | 0.47859 | 0.57859 | 5.9525 | 0 | [5 empty] | 4950.411
2021-08-05 03:00 | 507000 | 0.507 | 0.47868 | 0.507 | 5.9525 | 0 | [5 empty] | 4696.0292
2021-08-05 04:00 | 464000 | 0.464 | 0.47877 | 0.464 | 5.9525 | 0 | [5 empty] | 4384.1982
2021-08-05 05:00 | 453000 | 0.453 | 0.47887 | 0.453 | 5.9525 | 0 | [5 empty] | 3954.2076
2021-08-05 06:00 | 361000 | 0.361 | 0.47896 | 0.37896 | 5.9516 | 0 | [5 empty] | 3526.9766
2021-08-05 07:00 | 205000 | 0.205 | 0.47905 | 0.37905 | 5.9429 | 0 | [5 empty] | 2767.845
2021-08-05 08:00 | 111000 | 0.111 | 0.47914 | 0.37914 | 5.9295 | 0 | [5 empty] | 1643.1963
2021-08-05 09:00 | 102000 | 0.102 | 0.47924 | 0.37924 | 5.9156 | 0 | [5 empty] | 1317.5675
2021-08-05 10:00 | 155000 | 0.155 | 0.47933 | 0.37933 | 5.9044 | 0 | [5 empty] | 1754.8333
2021-08-05 11:00 | 212000 | 0.212 | 0.47942 | 0.37942 | 5.896 | 0 | [5 empty] | 2472.8223
2021-08-05 12:00 | 282000 | 0.282 | 0.47951 | 0.37951 | 5.8912 | 0 | [5 empty] | 3329.5421
2021-08-05 13:00 | 267000 | 0.267 | 0.47961 | 0.37961 | 5.8855 | 0 | [5 empty] | 3750.5014
2021-08-05 14:00 | 245000 | 0.245 | 0.4797 | 0.3797 | 5.8788 | 0 | [5 empty] | 3691.7979
2021-08-05 15:00 | 226000 | 0.226 | 0.47979 | 0.37979 | 5.8711 | 0 | [5 empty] | 3514.4331
2021-08-05 16:00 | 201000 | 0.201 | 0.47989 | 0.37989 | 5.8622 | 0 | [5 empty] | 3275.6052
2021-08-05 17:00 | 156000 | 0.156 | 0.47998 | 0.37998 | 5.851 | 0 | [5 empty] | 2448.7388
2021-08-05 18:00 | 116000 | 0.116 | 0.48007 | 0.38007 | 5.8378 | 0 | [5 empty] | 1890.8046
2021-08-05 19:00 | 97000 | 0.097 | 0.48017 | 0.38017 | 5.8236 | 0 | [5 empty] | 1183.3522
2021-08-05 20:00 | 111000 | 0.111 | 0.48026 | 0.38026 | 5.8101 | 0 | [5 empty] | 645.4876
2021-08-05 21:00 | 133000 | 0.133 | 0.48036 | 0.38036 | 5.7978 | 0 | [5 empty] | 494.715
2021-08-05 22:00 | 162000 | 0.162 | 0.48045 | 0.38045 | 5.7868 | 0 | [5 empty] | 644.2333
2021-08-05 23:00 | 223000 | 0.223 | 0.48055 | 0.38055 | 5.779 | 0 | [5 empty] | 1164.0352
2021-08-06 | 234000 | 0.234 | 0.48064 | 0.38064 | 5.7716 | 0 | [5 empty] | 2106.0508
2021-08-06 01:00 | 243000 | 0.243 | 0.48074 | 0.38074 | 5.7647 | 0 | [5 empty] | 3244.9991
2021-08-06 02:00 | 259000 | 0.259 | 0.48083 | 0.38083 | 5.7587 | 0 | [5 empty] | 4646.357
2021-08-06 03:00 | 265000 | 0.265 | 0.48093 | 0.38093 | 5.7529 | 0 | [5 empty] | 6154.5854
2021-08-06 04:00 | 253000 | 0.253 | 0.48102 | 0.38102 | 5.7465 | 0 | [5 empty] | 7625.4342
2021-08-06 05:00 | 221000 | 0.221 | 0.48112 | 0.38112 | 5.7384 | 0 | [5 empty] | 9056.1439
2021-08-06 06:00 | 179000 | 0.179 | 0.48121 | 0.38121 | 5.7283 | 0 | [5 empty] | 10621.5706
2021-08-06 07:00 | 174000 | 0.174 | 0.48131 | 0.38131 | 5.718 | 0 | [5 empty] | 10070.9117
2021-08-06 08:00 | 107000 | 0.107 | 0.4814 | 0.3814 | 5.7043 | 0 | [5 empty] | 7806.3113
2021-08-06 09:00 | 144000 | 0.144 | 0.4815 | 0.3815 | 5.6924 | 0 | [5 empty] | 6599.8791
2021-08-06 10:00 | 203000 | 0.203 | 0.48159 | 0.38159 | 5.6834 | 0 | [5 empty] | 7723.5243
2021-08-06 11:00 | 210000 | 0.21 | 0.48169 | 0.38169 | 5.6749 | 0 | [5 empty] | 9122.3735
2021-08-06 12:00 | 201000 | 0.201 | 0.48179 | 0.38179 | 5.6658 | 0 | [5 empty] | 8405.8897
2021-08-06 13:00 | 227000 | 0.227 | 0.48188 | 0.38188 | 5.6581 | 0 | [5 empty] | 6846.4839
2021-08-06 14:00 | 253000 | 0.253 | 0.48198 | 0.38198 | 5.6516 | 0 | [5 empty] | 5767.4935
2021-08-06 15:00 | 272000 | 0.272 | 0.48208 | 0.38208 | 5.6461 | 0 | [5 empty] | 4889.4497
2021-08-06 16:00 | 292000 | 0.292 | 0.48217 | 0.38217 | 5.6416 | 0 | [5 empty] | 3946.6815
2021-08-06 17:00 | 319000 | 0.319 | 0.48227 | 0.38227 | 5.6385 | 0 | [5 empty] | 3055.3416
2021-08-06 18:00 | 272000 | 0.272 | 0.48237 | 0.38237 | 5.6329 | 0 | [5 empty] | 2146.6917
2021-08-06 19:00 | 275000 | 0.275 | 0.48246 | 0.38246 | 5.6276 | 0 | [5 empty] | 1489.664
2021-08-06 20:00 | 421000 | 0.421 | 0.48256 | 0.421 | 5.6276 | 0 | [5 empty] | 1485.6501
2021-08-06 21:00 | 690000 | 0.69 | 0.48266 | 0.58266 | 5.6337 | 0 | [5 empty] | 2375.7357
2021-08-06 22:00 | 976000 | 0.976 | 0.48276 | 0.58276 | 5.6456 | 0 | [5 empty] | 3853.8597
2021-08-06 23:00 | 1118000 | 1.118 | 0.48285 | 0.58285 | 5.6603 | 0 | [5 empty] | 5463.6904
2021-08-07 | 1194000 | 1.194 | 0.48295 | 0.58295 | 5.6765 | 0 | [5 empty] | 6773.4809
2021-08-07 01:00 | 1253000 | 1.253 | 0.48305 | 0.58305 | 5.6939 | 0 | [5 empty] | 7789.0012
2021-08-07 02:00 | 1228000 | 1.228 | 0.48315 | 0.58315 | 5.7108 | 0 | [5 empty] | 8500.7185
2021-08-07 03:00 | 1220000 | 1.22 | 0.48325 | 0.58325 | 5.7275 | 0 | [5 empty] | 8418.935
2021-08-07 04:00 | 1258000 | 1.258 | 0.48335 | 0.58335 | 5.745 | 0 | [5 empty] | 7948.0526
2021-08-07 05:00 | 1213000 | 1.213 | 0.48344 | 0.58344 | 5.7616 | 0 | [5 empty] | 7600.5981
2021-08-07 06:00 | 1071000 | 1.071 | 0.48354 | 0.58354 | 5.7754 | 0 | [5 empty] | 6943.3196
2021-08-07 07:00 | 767000 | 0.767 | 0.48364 | 0.58364 | 5.783 | 0 | [5 empty] | 5583.8569
2021-08-07 08:00 | 706000 | 0.706 | 0.48374 | 0.58374 | 5.7895 | 0 | [5 empty] | 2989.112
2021-08-07 09:00 | 1106000 | 1.106 | 0.48384 | 0.58384 | 5.8039 | 0 | [5 empty] | 1445.511
2021-08-07 10:00 | 1364000 | 1.364 | 0.48394 | 0.58394 | 5.8235 | 0 | [5 empty] | 1579.7263
2021-08-07 11:00 | 1454000 | 1.454 | 0.48404 | 0.58404 | 5.8435 | 0 | [5 empty] | 1870.2333
2021-08-07 12:00 | 1502000 | 1.502 | 0.48414 | 0.58414 | 5.8635 | 0 | [5 empty] | 1827.3346
2021-08-07 13:00 | 1558000 | 1.558 | 0.48424 | 0.58424 | 5.8835 | 0 | [5 empty] | 1693.1193
2021-08-07 14:00 | 1640000 | 1.64 | 0.48434 | 0.64 | 5.9035 | 0 | [5 empty] | 1533.3154
2021-08-07 15:00 | 1707000 | 1.707 | 0.48444 | 0.707 | 5.9235 | 0 | [5 empty] | 1332.3688
2021-08-07 16:00 | 1793000 | 1.793 | 0.48454 | 0.793 | 5.9435 | 0 | [5 empty] | 1160.7739
2021-08-07 17:00 | 1843000 | 1.843 | 0.48464 | 0.843 | 5.9635 | 0 | [5 empty] | 1123.6452
2021-08-07 18:00 | 1776000 | 1.776 | 0.48474 | 0.776 | 5.9835 | 0 | [5 empty] | 1315.8114
2021-08-07 19:00 | 1683000 | 1.683 | 0.48484 | 0.683 | 6.0035 | 0 | [5 empty] | 1826.582
2021-08-07 20:00 | 1770000 | 1.77 | 0.48494 | 0.77 | 6.0235 | 0 | [5 empty] | 2636.1384
2021-08-07 21:00 | 1965000 | 1.965 | 0.48504 | 0.965 | 6.0435 | 0 | [5 empty] | 4121.5377
2021-08-07 22:00 | 2002000 | 2.002 | 0.48514 | 1.002 | 6.0635 | 0 | [5 empty] | 5488.7773
2021-08-07 23:00 | 2020000 | 2.02 | 0.48524 | 1.02 | 6.0835 | 0 | [5 empty] | 6081.0806
2021-08-08 | 2044000 | 2.044 | 0.48534 | 1.044 | 6.1035 | 0 | [5 empty] | 6094.8784
2021-08-08 01:00 | 2010000 | 2.01 | 0.48545 | 1.01 | 6.1235 | 0 | [5 empty] | 5865.5836
2021-08-08 02:00 | 1973000 | 1.973 | 0.48555 | 0.973 | 6.1435 | 0 | [5 empty] | 4930.8432
2021-08-08 03:00 | 1925000 | 1.925 | 0.48565 | 0.925 | 6.1635 | 0 | [5 empty] | 3956.4654
2021-08-08 04:00 | 1841000 | 1.841 | 0.48575 | 0.841 | 6.1835 | 0 | [5 empty] | 3094.2264
2021-08-08 05:00 | 1756000 | 1.756 | 0.48585 | 0.756 | 6.2035 | 0 | [5 empty] | 2539.3027
2021-08-08 06:00 | 1635000 | 1.635 | 0.48595 | 0.635 | 6.2235 | 0 | [5 empty] | 2539.3027
2021-08-08 07:00 | 1516000 | 1.516 | 0.48606 | 0.58606 | 6.2435 | 0 | [5 empty] | 2287.4296
2021-08-08 08:00 | 1435000 | 1.435 | 0.48616 | 0.58616 | 6.2635 | 0 | [5 empty] | 1343.6579
2021-08-08 09:00 | 1400000 | 1.4 | 0.48626 | 0.58626 | 6.2835 | 0 | [5 empty] | 585.7807
2021-08-08 10:00 | 1398000 | 1.398 | 0.48636 | 0.58636 | 6.3035 | 0 | [5 empty] | 707.7033
2021-08-08 11:00 | 1368000 | 1.368 | 0.48647 | 0.58647 | 6.3232 | 0 | [5 empty] | 1471.0997
2021-08-08 12:00 | 1427000 | 1.427 | 0.48657 | 0.58657 | 6.3432 | 0 | [5 empty] | 1921.6616
2021-08-08 13:00 | 1413000 | 1.413 | 0.48667 | 0.58667 | 6.3632 | 0 | [5 empty] | 1767.3768
2021-08-08 14:00 | 1351000 | 1.351 | 0.48678 | 0.58678 | 6.3824 | 0 | [5 empty] | 1494.6814
2021-08-08 15:00 | 1228000 | 1.228 | 0.48688 | 0.58688 | 6.3993 | 0 | [5 empty] | 1292.4805
2021-08-08 16:00 | 1063000 | 1.063 | 0.48698 | 0.58698 | 6.4128 | 0 | [5 empty] | 1463.5736
2021-08-08 17:00 | 1013000 | 1.013 | 0.48709 | 0.58709 | 6.4253 | 0 | [5 empty] | 1701.398
2021-08-08 18:00 | 1014000 | 1.014 | 0.48719 | 0.58719 | 6.4378 | 0 | [5 empty] | 1936.9647
2021-08-08 19:00 | 1054000 | 1.054 | 0.48729 | 0.58729 | 6.4512 | 0 | [5 empty] | 2026.0234
2021-08-08 20:00 | 1073000 | 1.073 | 0.4874 | 0.5874 | 6.4649 | 0 | [5 empty] | 2749.0297
2021-08-08 21:00 | 951000 | 0.951 | 0.4875 | 0.5875 | 6.4761 | 0 | [5 empty] | 4064.3394
2021-08-08 22:00 | 798000 | 0.798 | 0.48761 | 0.58761 | 6.4844 | 0 | [5 empty] | 5021.4071
2021-08-08 23:00 | 653000 | 0.653 | 0.48771 | 0.58771 | 6.4897 | 0 | [5 empty] | 5197.5176
2021-08-09 | 638000 | 0.638 | 0.48781 | 0.58781 | 6.4947 | 0 | [5 empty] | 4620.5174
2021-08-09 01:00 | 614000 | 0.614 | 0.48792 | 0.58792 | 6.4992 | 0 | [5 empty] | 4216.8681
2021-08-09 02:00 | 619000 | 0.619 | 0.48802 | 0.58802 | 6.5038 | 0 | [5 empty] | 3529.987
2021-08-09 03:00 | 632000 | 0.632 | 0.48813 | 0.58813 | 6.5087 | 0 | [5 empty] | 2892.0255
2021-08-09 04:00 | 622000 | 0.622 | 0.48823 | 0.58823 | 6.5134 | 0 | [5 empty] | 2157.73
2021-08-09 05:00 | 670000 | 0.67 | 0.48834 | 0.58834 | 6.519 | 0 | [5 empty] | 1614.0954
2021-08-09 06:00 | 676000 | 0.676 | 0.48844 | 0.58844 | 6.5247 | 0 | [5 empty] | 1377.5253
2021-08-09 07:00 | 578000 | 0.578 | 0.48855 | 0.578 | 6.5247 | 0 | [5 empty] | 1073.4713
2021-08-09 08:00 | 489000 | 0.489 | 0.48865 | 0.489 | 6.5247 | 0 | [5 empty] | 428.7363
2021-08-09 09:00 | 418000 | 0.418 | 0.48876 | 0.418 | 6.5247 | 0 | [5 empty] | 146.7588
2021-08-09 10:00 | 433000 | 0.433 | 0.48887 | 0.433 | 6.5247 | 0 | [5 empty] | 119.414
2021-08-09 11:00 | 417000 | 0.417 | 0.48897 | 0.417 | 6.5247 | 0 | [5 empty] | 286.2423
2021-08-09 12:00 | 403000 | 0.403 | 0.48908 | 0.403 | 6.5247 | 0 | [5 empty] | 480.6663
2021-08-09 13:00 | 405000 | 0.405 | 0.48918 | 0.405 | 6.5247 | 0 | [5 empty] | 554.6728
2021-08-09 14:00 | 364000 | 0.364 | 0.48929 | 0.38929 | 6.5235 | 0 | [5 empty] | 559.6902
2021-08-09 15:00 | 310000 | 0.31 | 0.4894 | 0.3894 | 6.5195 | 0 | [5 empty] | 607.6063
2021-08-09 16:00 | 268000 | 0.268 | 0.4895 | 0.3895 | 6.5134 | 0 | [5 empty] | 824.6086
2021-08-09 17:00 | 292000 | 0.292 | 0.48961 | 0.38961 | 6.5086 | 0 | [5 empty] | 1205.6796
2021-08-09 18:00 | 282000 | 0.282 | 0.48972 | 0.38972 | 6.5032 | 0 | [5 empty] | 1805.509
2021-08-09 19:00 | 336000 | 0.336 | 0.48982 | 0.38982 | 6.5005 | 0 | [5 empty] | 2539.8045
2021-08-09 20:00 | 417000 | 0.417 | 0.48993 | 0.417 | 6.5005 | 0 | [5 empty] | 3744.4806
2021-08-09 21:00 | 498000 | 0.498 | 0.49004 | 0.498 | 6.5005 | 0 | [5 empty] | 5169.4202
2021-08-09 22:00 | 539000 | 0.539 | 0.49015 | 0.539 | 6.5005 | 0 | [5 empty] | 6006.3214
2021-08-09 23:00 | 597000 | 0.597 | 0.49025 | 0.59025 | 6.5046 | 0 | [5 empty] | 5996.0358
2021-08-10 | 571000 | 0.571 | 0.49036 | 0.571 | 6.5046 | 0 | [5 empty] | 5353.0568
2021-08-10 01:00 | 546000 | 0.546 | 0.49047 | 0.546 | 6.5046 | 0 | [5 empty] | 4618.0087
2021-08-10 02:00 | 517000 | 0.517 | 0.49058 | 0.517 | 6.5046 | 0 | [5 empty] | 4040.5068
2021-08-10 03:00 | 474000 | 0.474 | 0.49068 | 0.474 | 6.5046 | 0 | [5 empty] | 3553.8196
2021-08-10 04:00 | 437000 | 0.437 | 0.49079 | 0.437 | 6.5046 | 0 | [5 empty] | 3144.9021
2021-08-10 05:00 | 413000 | 0.413 | 0.4909 | 0.413 | 6.5046 | 0 | [5 empty] | 3009.6833
2021-08-10 06:00 | 407000 | 0.407 | 0.49101 | 0.407 | 6.5046 | 0 | [5 empty] | 3250.2673
2021-08-10 07:00 | 397000 | 0.397 | 0.49112 | 0.397 | 6.5046 | 0 | [5 empty] | 2986.3524
2021-08-10 08:00 | 409000 | 0.409 | 0.49123 | 0.409 | 6.5046 | 0 | [5 empty] | 2047.3473
2021-08-10 09:00 | 454000 | 0.454 | 0.49134 | 0.454 | 6.5046 | 0 | [5 empty] | 1226.7526
2021-08-10 10:00 | 546000 | 0.546 | 0.49145 | 0.546 | 6.5046 | 0 | [5 empty] | 1076.2308
2021-08-10 11:00 | 615000 | 0.615 | 0.49155 | 0.59155 | 6.5091 | 0 | [5 empty] | 1434.7236
2021-08-10 12:00 | 597000 | 0.597 | 0.49166 | 0.59166 | 6.5132 | 0 | [5 empty] | 1983.3755
2021-08-10 13:00 | 560000 | 0.56 | 0.49177 | 0.56 | 6.5132 | 0 | [5 empty] | 2653.6993
2021-08-10 14:00 | 531000 | 0.531 | 0.49188 | 0.531 | 6.5132 | 0 | [5 empty] | 3375.7022
2021-08-10 15:00 | 523000 | 0.523 | 0.49199 | 0.523 | 6.5132 | 0 | [5 empty] | 3892.4937
2021-08-10 16:00 | 527000 | 0.527 | 0.4921 | 0.527 | 6.5132 | 0 | [5 empty] | 4442.9017
2021-08-10 17:00 | 531000 | 0.531 | 0.49221 | 0.531 | 6.5132 | 0 | [5 empty] | 4890.4532
2021-08-10 18:00 | 553000 | 0.553 | 0.49232 | 0.553 | 6.5132 | 0 | [5 empty] | 5670.407
2021-08-10 19:00 | 568000 | 0.568 | 0.49243 | 0.568 | 6.5132 | 0 | [5 empty] | 6390.4029
2021-08-10 20:00 | 654000 | 0.654 | 0.49254 | 0.59254 | 6.5184 | 0 | [5 empty] | 6803.5852
2021-08-10 21:00 | 790000 | 0.79 | 0.49265 | 0.59265 | 6.5264 | 0 | [5 empty] | 7285.7567
2021-08-10 22:00 | 949000 | 0.949 | 0.49276 | 0.59276 | 6.5375 | 0 | [5 empty] | 6851.7522
2021-08-10 23:00 | 1123000 | 1.123 | 0.49287 | 0.59287 | 6.5521 | 0 | [5 empty] | 6531.8934
2021-08-11 | 1155000 | 1.155 | 0.49299 | 0.59299 | 6.5673 | 0 | [5 empty] | 6126.488
2021-08-11 01:00 | 1165000 | 1.165 | 0.4931 | 0.5931 | 6.5828 | 0 | [5 empty] | 5972.7049
2021-08-11 02:00 | 1156000 | 1.156 | 0.49321 | 0.59321 | 6.598 | 0 | [5 empty] | 5702.2674
2021-08-11 03:00 | 1074000 | 1.074 | 0.49332 | 0.59332 | 6.6116 | 0 | [5 empty] | 5450.3943
2021-08-11 04:00 | 1032000 | 1.032 | 0.49343 | 0.59343 | 6.6244 | 0 | [5 empty] | 5448.1364
2021-08-11 05:00 | 882000 | 0.882 | 0.49354 | 0.59354 | 6.6342 | 0 | [5 empty] | 5725.8492
2021-08-11 06:00 | 706000 | 0.706 | 0.49365 | 0.59365 | 6.6404 | 0 | [5 empty] | 6133.2615
2021-08-11 07:00 | 535000 | 0.535 | 0.49377 | 0.535 | 6.6404 | 0 | [5 empty] | 5989.764
2021-08-11 08:00 | 567000 | 0.567 | 0.49388 | 0.567 | 6.6404 | 0 | [5 empty] | 5075.595
2021-08-11 09:00 | 597000 | 0.597 | 0.49399 | 0.59399 | 6.6445 | 0 | [5 empty] | 4013.162
2021-08-11 10:00 | 677000 | 0.677 | 0.4941 | 0.5941 | 6.6501 | 0 | [5 empty] | 3230.9504
2021-08-11 11:00 | 707000 | 0.707 | 0.49421 | 0.59421 | 6.6564 | 0 | [5 empty] | 3243.4939
2021-08-11 12:00 | 695000 | 0.695 | 0.49433 | 0.59433 | 6.6624 | 0 | [5 empty] | 3532.7466
2021-08-11 13:00 | 649000 | 0.649 | 0.49444 | 0.59444 | 6.6675 | 0 | [5 empty] | 3941.1624
2021-08-11 14:00 | 564000 | 0.564 | 0.49455 | 0.564 | 6.6675 | 0 | [5 empty] | 3990.8346
2021-08-11 15:00 | 518000 | 0.518 | 0.49466 | 0.518 | 6.6675 | 0 | [5 empty] | 4442.1491
2021-08-11 16:00 | 470000 | 0.47 | 0.49478 | 0.47 | 6.6675 | 0 | [5 empty] | 4943.6375
2021-08-11 17:00 | 416000 | 0.416 | 0.49489 | 0.416 | 6.6675 | 0 | [5 empty] | 6264.9681
2021-08-11 18:00 | 330000 | 0.33 | 0.495 | 0.395 | 6.6643 | 0 | [5 empty] | 6756.4217
2021-08-11 19:00 | 283000 | 0.283 | 0.49512 | 0.39512 | 6.6586 | 0 | [5 empty] | 6330.445
2021-08-11 20:00 | 286000 | 0.286 | 0.49523 | 0.39523 | 6.6532 | 0 | [5 empty] | 7259.4154
2021-08-11 21:00 | 311000 | 0.311 | 0.49534 | 0.39534 | 6.649 | 0 | [5 empty] | 8974.8621
2021-08-11 22:00 | 382000 | 0.382 | 0.49546 | 0.39546 | 6.6483 | 0 | [5 empty] | 9157.997
2021-08-11 23:00 | 422000 | 0.422 | 0.49557 | 0.422 | 6.6483 | 0 | [5 empty] | 9678.8024
2021-08-12 | 405000 | 0.405 | 0.49569 | 0.405 | 6.6483 | 0 | [5 empty] | 9231.2509
2021-08-12 01:00 | 393000 | 0.393 | 0.4958 | 0.3958 | 6.6482 | 0 | [5 empty] | 8801.5112
2021-08-12 02:00 | 390000 | 0.39 | 0.49591 | 0.39591 | 6.6479 | 0 | [5 empty] | 8853.1904
2021-08-12 03:00 | 343000 | 0.343 | 0.49603 | 0.39603 | 6.6452 | 0 | [5 empty] | 9138.9309
2021-08-12 04:00 | 268000 | 0.268 | 0.49614 | 0.39614 | 6.6388 | 0 | [5 empty] | 9297.2297
2021-08-12 05:00 | 233000 | 0.233 | 0.49626 | 0.39626 | 6.6306 | 0 | [5 empty] | 9164.5196
2021-08-12 06:00 | 186000 | 0.186 | 0.49637 | 0.39637 | 6.6201 | 0 | [5 empty] | 8856.2008
2021-08-12 07:00 | 137000 | 0.137 | 0.49649 | 0.39649 | 6.6071 | 0 | [5 empty] | 7352.488
2021-08-12 08:00 | 127000 | 0.127 | 0.4966 | 0.3966 | 6.5937 | 0 | [5 empty] | 4425.8426
2021-08-12 09:00 | 134000 | 0.134 | 0.49672 | 0.39672 | 6.5805 | 0 | [5 empty] | 3071.899
2021-08-12 10:00 | 125000 | 0.125 | 0.49683 | 0.39683 | 6.5669 | 0 | [5 empty] | 3600.7322
2021-08-12 11:00 | 128000 | 0.128 | 0.49695 | 0.39695 | 6.5535 | 0 | [5 empty] | 5331.9838
2021-08-12 12:00 | 142000 | 0.142 | 0.49706 | 0.39706 | 6.5407 | 0 | [5 empty] | 7344.2093
2021-08-12 13:00 | 158000 | 0.158 | 0.49718 | 0.39718 | 6.5288 | 0 | [5 empty] | 8472.3702
2021-08-12 14:00 | 171000 | 0.171 | 0.4973 | 0.3973 | 6.5175 | 0 | [5 empty] | 8696.8986
2021-08-12 15:00 | 178000 | 0.178 | 0.49741 | 0.39741 | 6.5065 | 0 | [5 empty] | 8713.4559
2021-08-12 16:00 | 158000 | 0.158 | 0.49753 | 0.39753 | 6.4945 | 0 | [5 empty] | 9371.4871
2021-08-12 17:00 | 128000 | 0.128 | 0.49764 | 0.39764 | 6.481 | 0 | [5 empty] | 10013.2117
2021-08-12 18:00 | 93000 | 0.093 | 0.49776 | 0.39776 | 6.4658 | 0 | [5 empty] | 11026.4742
2021-08-12 19:00 | 96000 | 0.096 | 0.49788 | 0.39788 | 6.4507 | 0 | [5 empty] | 11344.8278
2021-08-12 20:00 | 118000 | 0.118 | 0.49799 | 0.39799 | 6.4367 | 0 | [5 empty] | 12113.4925
2021-08-12 21:00 | 144000 | 0.144 | 0.49811 | 0.39811 | 6.424 | 0 | [5 empty] | 14308.3511
2021-08-12 22:00 | 146000 | 0.146 | 0.49823 | 0.39823 | 6.4114 | 0 | [5 empty] | 14481.7021
2021-08-12 23:00 | 170000 | 0.17 | 0.49834 | 0.39834 | 6.4 | 0 | [5 empty] | 14089.3419
2021-08-13 | 211000 | 0.211 | 0.49846 | 0.39846 | 6.3906 | 0 | [5 empty] | 13234.8799
2021-08-13 01:00 | 236000 | 0.236 | 0.49858 | 0.39858 | 6.3825 | 0 | [5 empty] | 12195.276
2021-08-13 02:00 | 218000 | 0.218 | 0.4987 | 0.3987 | 6.3734 | 0 | [5 empty] | 11838.5393
2021-08-13 03:00 | 196000 | 0.196 | 0.49881 | 0.39881 | 6.3633 | 0 | [5 empty] | 11190.0412
2021-08-13 04:00 | 167000 | 0.167 | 0.49893 | 0.39893 | 6.3517 | 0 | [5 empty] | 10454.2405
2021-08-13 05:00 | 154000 | 0.154 | 0.49905 | 0.39905 | 6.3394 | 0 | [5 empty] | 9841.1151
2021-08-13 06:00 | 157000 | 0.157 | 0.49917 | 0.39917 | 6.3273 | 0 | [5 empty] | 9425.1732
2021-08-13 07:00 | 122000 | 0.122 | 0.49928 | 0.39928 | 6.3135 | 0 | [5 empty] | 7408.6828
2021-08-13 08:00 | 120000 | 0.12 | 0.4994 | 0.3994 | 6.2995 | 0 | [5 empty] | 4904.0001
2021-08-13 09:00 | 119000 | 0.119 | 0.49952 | 0.39952 | 6.2855 | 0 | [5 empty] | 3423.6183
2021-08-13 10:00 | 148000 | 0.148 | 0.49964 | 0.39964 | 6.2729 | 0 | [5 empty] | 3757.7767
2021-08-13 11:00 | 207000 | 0.207 | 0.49976 | 0.39976 | 6.2633 | 0 | [5 empty] | 5297.6146
2021-08-13 12:00 | 277000 | 0.277 | 0.49988 | 0.39988 | 6.2571 | 0 | [5 empty] | 6322.1663
2021-08-13 13:00 | 359000 | 0.359 | 0.5 | 0.4 | 6.2551 | 0 | [5 empty] | 6779.2509
2021-08-13 14:00 | 384000 | 0.384 | 0.50011 | 0.40011 | 6.2543 | 0 | [5 empty] | 6683.6695
2021-08-13 15:00 | 439000 | 0.439 | 0.50023 | 0.439 | 6.2543 | 0 | [5 empty] | 6043.9519
2021-08-13 16:00 | 455000 | 0.455 | 0.50035 | 0.455 | 6.2543 | 0 | [5 empty] | 6369.079
2021-08-13 17:00 | 433000 | 0.433 | 0.50047 | 0.433 | 6.2543 | 0 | [5 empty] | 7170.1058
2021-08-13 18:00 | 403000 | 0.403 | 0.50059 | 0.403 | 6.2543 | 0 | [5 empty] | 8411.4089
2021-08-13 19:00 | 424000 | 0.424 | 0.50071 | 0.424 | 6.2543 | 0 | [5 empty] | 9154.2339
2021-08-13 20:00 | 583000 | 0.583 | 0.50083 | 0.583 | 6.2543 | 0 | [5 empty] | 9906.3412
2021-08-13 21:00 | 747000 | 0.747 | 0.50095 | 0.60095 | 6.2612 | 0 | [5 empty] | 12047.5137
2021-08-13 22:00 | 882000 | 0.882 | 0.50107 | 0.60107 | 6.2708 | 0 | [5 empty] | 12021.1724
2021-08-13 23:00 | 942000 | 0.942 | 0.50119 | 0.60119 | 6.2816 | 0 | [5 empty] | 11099.7282
2021-08-14 | 972000 | 0.972 | 0.50131 | 0.60131 | 6.293 | 0 | [5 empty] | 10023.9991
2021-08-14 01:00 | 1029000 | 1.029 | 0.50143 | 0.60143 | 6.3056 | 0 | [5 empty] | 9592.2524
2021-08-14 02:00 | 1013000 | 1.013 | 0.50155 | 0.60155 | 6.3178 | 0 | [5 empty] | 9526.0228
2021-08-14 03:00 | 816000 | 0.816 | 0.50167 | 0.60167 | 6.3261 | 0 | [5 empty] | 8981.3847
2021-08-14 04:00 | 772000 | 0.772 | 0.50179 | 0.60179 | 6.3335 | 0 | [5 empty] | 8150.2536
2021-08-14 05:00 | 668000 | 0.668 | 0.50191 | 0.60191 | 6.3388 | 0 | [5 empty] | 7202.2171
2021-08-14 06:00 | 615000 | 0.615 | 0.50204 | 0.60204 | 6.3431 | 0 | [5 empty] | 6585.0777
2021-08-14 07:00 | 439000 | 0.439 | 0.50216 | 0.439 | 6.3431 | 0 | [5 empty] | 5167.4133
2021-08-14 08:00 | 345000 | 0.345 | 0.50228 | 0.40228 | 6.3402 | 0 | [5 empty] | 3207.3686
2021-08-14 09:00 | 376000 | 0.376 | 0.5024 | 0.4024 | 6.3389 | 0 | [5 empty] | 2400.0701
2021-08-14 10:00 | 454000 | 0.454 | 0.50252 | 0.454 | 6.3389 | 0 | [5 empty] | 2631.6227
2021-08-14 11:00 | 632000 | 0.632 | 0.50264 | 0.60264 | 6.3435 | 0 | [5 empty] | 3192.5673
2021-08-14 12:00 | 719000 | 0.719 | 0.50276 | 0.60276 | 6.3498 | 0 | [5 empty] | 3865.3997
2021-08-14 13:00 | 750000 | 0.75 | 0.50289 | 0.60289 | 6.3567 | 0 | [5 empty] | 4268.0455
2021-08-14 14:00 | 794000 | 0.794 | 0.50301 | 0.60301 | 6.3646 | 0 | [5 empty] | 4718.8583
2021-08-14 15:00 | 845000 | 0.845 | 0.50313 | 0.60313 | 6.3734 | 0 | [5 empty] | 5139.3159
2021-08-14 16:00 | 848000 | 0.848 | 0.50325 | 0.60325 | 6.3823 | 0 | [5 empty] | 5453.4047
2021-08-14 17:00 | 835000 | 0.835 | 0.50337 | 0.60337 | 6.3909 | 0 | [5 empty] | 5691.9817
2021-08-14 18:00 | 814000 | 0.814 | 0.5035 | 0.6035 | 6.3991 | 0 | [5 empty] | 5869.5975
2021-08-14 19:00 | 799000 | 0.799 | 0.50362 | 0.60362 | 6.4071 | 0 | [5 empty] | 5593.39
2021-08-14 20:00 | 858000 | 0.858 | 0.50374 | 0.60374 | 6.4161 | 0 | [5 empty] | 5680.4417
2021-08-14 21:00 | 1011000 | 1.011 | 0.50387 | 0.60387 | 6.4283 | 0 | [5 empty] | 6176.1602
2021-08-14 22:00 | 1041000 | 1.041 | 0.50399 | 0.60399 | 6.441 | 0 | [5 empty] | 5769.2496
2021-08-14 23:00 | 1103000 | 1.103 | 0.50411 | 0.60411 | 6.455 | 0 | [5 empty] | 5116.7376
2021-08-15 | 1082000 | 1.082 | 0.50423 | 0.60423 | 6.4686 | 0 | [5 empty] | 4472.2535
2021-08-15 01:00 | 1041000 | 1.041 | 0.50436 | 0.60436 | 6.4813 | 0 | [5 empty] | 3811.4628
2021-08-15 02:00 | 977000 | 0.977 | 0.50448 | 0.60448 | 6.4927 | 0 | [5 empty] | 3587.4362
2021-08-15 03:00 | 892000 | 0.892 | 0.50461 | 0.60461 | 6.5025 | 0 | [5 empty] | 3381.4722
2021-08-15 04:00 | 922000 | 0.922 | 0.50473 | 0.60473 | 6.5128 | 0 | [5 empty] | 3491.6039
2021-08-15 05:00 | 857000 | 0.857 | 0.50485 | 0.60485 | 6.5219 | 0 | [5 empty] | 3736.4527
2021-08-15 06:00 | 772000 | 0.772 | 0.50498 | 0.60498 | 6.5292 | 0 | [5 empty] | 3788.1319
2021-08-15 07:00 | 598000 | 0.598 | 0.5051 | 0.598 | 6.5292 | 0 | [5 empty] | 2876.2207
2021-08-15 08:00 | 565000 | 0.565 | 0.50523 | 0.565 | 6.5292 | 0 | [5 empty] | 2288.9348
2021-08-15 09:00 | 397000 | 0.397 | 0.50535 | 0.40535 | 6.5288 | 0 | [5 empty] | 1829.5924
2021-08-15 10:00 | 283000 | 0.283 | 0.50547 | 0.40547 | 6.5227 | 0 | [5 empty] | 1609.5797
2021-08-15 11:00 | 252000 | 0.252 | 0.5056 | 0.4056 | 6.515 | 0 | [5 empty] | 1402.1105
2021-08-15 12:00 | 219000 | 0.219 | 0.50572 | 0.40572 | 6.5057 | 0 | [5 empty] | 1395.0862
2021-08-15 13:00 | 215000 | 0.215 | 0.50585 | 0.40585 | 6.4961 | 0 | [5 empty] | 1676.8128
2021-08-15 14:00 | 229000 | 0.229 | 0.50597 | 0.40597 | 6.4873 | 0 | [5 empty] | 1933.4525
2021-08-15 15:00 | 191000 | 0.191 | 0.5061 | 0.4061 | 6.4765 | 0 | [5 empty] | 2242.0222
2021-08-15 16:00 | 171000 | 0.171 | 0.50622 | 0.40622 | 6.4647 | 0 | [5 empty] | 2543.5675
2021-08-15 17:00 | 201000 | 0.201 | 0.50635 | 0.40635 | 6.4545 | 0 | [5 empty] | 2435.1918
2021-08-15 18:00 | 209000 | 0.209 | 0.50648 | 0.40648 | 6.4446 | 0 | [5 empty] | 2359.4292
2021-08-15 19:00 | 203000 | 0.203 | 0.5066 | 0.4066 | 6.4344 | 0 | [5 empty] | 1989.8982
2021-08-15 20:00 | 213000 | 0.213 | 0.50673 | 0.40673 | 6.4247 | 0 | [5 empty] | 1475.6153
2021-08-15 21:00 | 224000 | 0.224 | 0.50685 | 0.40685 | 6.4156 | 0 | [5 empty] | 1434.9745
2021-08-15 22:00 | 230000 | 0.23 | 0.50698 | 0.40698 | 6.4067 | 0 | [5 empty] | 1470.598
2021-08-15 23:00 | 217000 | 0.217 | 0.5071 | 0.4071 | 6.3972 | 0 | [5 empty] | 1455.7966
2021-08-16 | 200000 | 0.2 | 0.50723 | 0.40723 | 6.3869 | 0 | [5 empty] | 1443.7549
2021-08-16 01:00 | 196000 | 0.196 | 0.50736 | 0.40736 | 6.3763 | 0 | [5 empty] | 1405.121
2021-08-16 02:00 | 198000 | 0.198 | 0.50748 | 0.40748 | 6.3658 | 0 | [5 empty] | 1301.5118
2021-08-16 03:00 | 216000 | 0.216 | 0.50761 | 0.40761 | 6.3563 | 0 | [5 empty] | 1117.3735
2021-08-16 04:00 | 261000 | 0.261 | 0.50774 | 0.40774 | 6.3489 | 0 | [5 empty] | 869.7651
2021-08-16 05:00 | 289000 | 0.289 | 0.50786 | 0.40786 | 6.343 | 0 | [5 empty] | 773.682
2021-08-16 06:00 | 277000 | 0.277 | 0.50799 | 0.40799 | 6.3364 | 0 | [5 empty] | 839.6608
2021-08-16 07:00 | 241000 | 0.241 | 0.50812 | 0.40812 | 6.3281 | 0 | [5 empty] | 884.8173
2021-08-16 08:00 | 203000 | 0.203 | 0.50825 | 0.40825 | 6.3178 | 0 | [5 empty] | 520.8054
2021-08-16 09:00 | 176000 | 0.176 | 0.50837 | 0.40837 | 6.3062 | 0 | [5 empty] | 219.511
2021-08-16 10:00 | 185000 | 0.185 | 0.5085 | 0.4085 | 6.295 | 0 | [5 empty] | 234.0614
2021-08-16 11:00 | 207000 | 0.207 | 0.50863 | 0.40863 | 6.2849 | 0 | [5 empty] | 418.4506
2021-08-16 12:00 | 241000 | 0.241 | 0.50876 | 0.40876 | 6.2765 | 0 | [5 empty] | 656.0242
2021-08-16 13:00 | 271000 | 0.271 | 0.50888 | 0.40888 | 6.2697 | 0 | [5 empty] | 796.5112
2021-08-16 14:00 | 258000 | 0.258 | 0.50901 | 0.40901 | 6.2621 | 0 | [5 empty] | 882.5595
2021-08-16 15:00 | 211000 | 0.211 | 0.50914 | 0.40914 | 6.2522 | 0 | [5 empty] | 1128.6626
2021-08-16 16:00 | 204000 | 0.204 | 0.50927 | 0.40927 | 6.2419 | 0 | [5 empty] | 1528.298
2021-08-16 17:00 | 167000 | 0.167 | 0.5094 | 0.4094 | 6.2298 | 0 | [5 empty] | 1930.1912
2021-08-16 18:00 | 171000 | 0.171 | 0.50953 | 0.40953 | 6.2179 | 0 | [5 empty] | 2143.1795
2021-08-16 19:00 | 202000 | 0.202 | 0.50965 | 0.40965 | 6.2075 | 0 | [5 empty] | 2242.273
2021-08-16 20:00 | 247000 | 0.247 | 0.50978 | 0.40978 | 6.1994 | 0 | [5 empty] | 2415.624
2021-08-16 21:00 | 343000 | 0.343 | 0.50991 | 0.40991 | 6.196 | 0 | [5 empty] | 2796.4441
2021-08-16 22:00 | 347000 | 0.347 | 0.51004 | 0.41004 | 6.1929 | 0 | [5 empty] | 3298.4343
2021-08-16 23:00 | 382000 | 0.382 | 0.51017 | 0.41017 | 6.1915 | 0 | [5 empty] | 3272.3439
2021-08-17 | 413000 | 0.413 | 0.5103 | 0.413 | 6.1915 | 0 | [5 empty] | 3019.2164
2021-08-17 01:00 | 369000 | 0.369 | 0.51043 | 0.41043 | 6.1894 | 0 | [5 empty] | 3044.8051
2021-08-17 02:00 | 316000 | 0.316 | 0.51056 | 0.41056 | 6.1847 | 0 | [5 empty] | 2914.102
2021-08-17 03:00 | 355000 | 0.355 | 0.51069 | 0.41069 | 6.1819 | 0 | [5 empty] | 2785.4059
2021-08-17 04:00 | 391000 | 0.391 | 0.51082 | 0.41082 | 6.1809 | 0 | [5 empty] | 2844.1094
2021-08-17 05:00 | 400000 | 0.4 | 0.51095 | 0.41095 | 6.1803 | 0 | [5 empty] | 3186.0447
2021-08-17 06:00 | 374000 | 0.374 | 0.51108 | 0.41108 | 6.1785 | 0 | [5 empty] | 3733.1914
2021-08-17 07:00 | 359000 | 0.359 | 0.51121 | 0.41121 | 6.1759 | 0 | [5 empty] | 3676.9966
2021-08-17 08:00 | 299000 | 0.299 | 0.51134 | 0.41134 | 6.1703 | 0 | [5 empty] | 2397.8122
2021-08-17 09:00 | 257000 | 0.257 | 0.51147 | 0.41147 | 6.1625 | 0 | [5 empty] | 1423.1836
2021-08-17 10:00 | 224000 | 0.224 | 0.5116 | 0.4116 | 6.1532 | 0 | [5 empty] | 2380.5022
2021-08-17 11:00 | 193000 | 0.193 | 0.51173 | 0.41173 | 6.1422 | 0 | [5 empty] | 3869.4137
2021-08-17 12:00 | 212000 | 0.212 | 0.51186 | 0.41186 | 6.1322 | 0 | [5 empty] | 4710.5796
2021-08-17 13:00 | 196000 | 0.196 | 0.51199 | 0.41199 | 6.1214 | 0 | [5 empty] | 4908.5158
2021-08-17 14:00 | 252000 | 0.252 | 0.51212 | 0.41212 | 6.1134 | 0 | [5 empty] | 4890.4532
2021-08-17 15:00 | 306000 | 0.306 | 0.51225 | 0.41225 | 6.1081 | 0 | [5 empty] | 4788.0984
2021-08-17 16:00 | 371000 | 0.371 | 0.51238 | 0.41238 | 6.106 | 0 | [5 empty] | 5064.5567
2021-08-17 17:00 | 525000 | 0.525 | 0.51252 | 0.525 | 6.106 | 0 | [5 empty] | 5485.0143
2021-08-17 18:00 | 685000 | 0.685 | 0.51265 | 0.61265 | 6.1115 | 0 | [5 empty] | 5561.7804
2021-08-17 19:00 | 909000 | 0.909 | 0.51278 | 0.61278 | 6.1214 | 0 | [5 empty] | 5589.8778
2021-08-17 20:00 | 1177000 | 1.177 | 0.51291 | 0.61291 | 6.1367 | 0 | [5 empty] | 6368.8281
2021-08-17 21:00 | 1422000 | 1.422 | 0.51304 | 0.61304 | 6.1567 | 0 | [5 empty] | 8083.5222
2021-08-17 22:00 | 1601000 | 1.601 | 0.51317 | 0.61317 | 6.1767 | 0 | [5 empty] | 9149.9692
2021-08-17 23:00 | 1703000 | 1.703 | 0.51331 | 0.703 | 6.1967 | 0 | [5 empty] | 9233.2579
2021-08-18 | 1703000 | 1.703 | 0.51344 | 0.703 | 6.2167 | 0 | [5 empty] | 9438.4693
2021-08-18 01:00 | 1810000 | 1.81 | 0.51357 | 0.81 | 6.2367 | 0 | [5 empty] | 9070.4435
2021-08-18 02:00 | 1865000 | 1.865 | 0.5137 | 0.865 | 6.2567 | 0 | [5 empty] | 8062.1983
2021-08-18 03:00 | 1874000 | 1.874 | 0.51384 | 0.874 | 6.2767 | 0 | [5 empty] | 6982.957
2021-08-18 04:00 | 1884000 | 1.884 | 0.51397 | 0.884 | 6.2967 | 0 | [5 empty] | 6284.0341
2021-08-18 05:00 | 1888000 | 1.888 | 0.5141 | 0.888 | 6.3167 | 0 | [5 empty] | 5508.596
2021-08-18 06:00 | 1812000 | 1.812 | 0.51423 | 0.812 | 6.3367 | 0 | [5 empty] | 4917.0454
2021-08-18 07:00 | 1722000 | 1.722 | 0.51437 | 0.722 | 6.3567 | 0 | [5 empty] | 4141.6072
2021-08-18 08:00 | 1642000 | 1.642 | 0.5145 | 0.642 | 6.3767 | 0 | [5 empty] | 2524.2505
2021-08-18 09:00 | 1470000 | 1.47 | 0.51463 | 0.61463 | 6.3967 | 0 | [5 empty] | 1769.3837
2021-08-18 10:00 | 1434000 | 1.434 | 0.51477 | 0.61477 | 6.4167 | 0 | [5 empty] | 2302.9835
2021-08-18 11:00 | 1403000 | 1.403 | 0.5149 | 0.6149 | 6.4365 | 0 | [5 empty] | 3125.5851
2021-08-18 12:00 | 1398000 | 1.398 | 0.51503 | 0.61503 | 6.4561 | 0 | [5 empty] | 3208.1212
2021-08-18 13:00 | 1395000 | 1.395 | 0.51517 | 0.61517 | 6.4757 | 0 | [5 empty] | 2661.978
2021-08-18 14:00 | 1299000 | 1.299 | 0.5153 | 0.6153 | 6.4934 | 0 | [5 empty] | 2836.8341
2021-08-18 15:00 | 1328000 | 1.328 | 0.51544 | 0.61544 | 6.5116 | 0 | [5 empty] | 3262.5599
2021-08-18 16:00 | 1345000 | 1.345 | 0.51557 | 0.61557 | 6.5302 | 0 | [5 empty] | 3256.2882
2021-08-18 17:00 | 1374000 | 1.374 | 0.5157 | 0.6157 | 6.5494 | 0 | [5 empty] | 3193.0691
2021-08-18 18:00 | 1360000 | 1.36 | 0.51584 | 0.61584 | 6.5683 | 0 | [5 empty] | 3566.3631
2021-08-18 19:00 | 1393000 | 1.393 | 0.51597 | 0.61597 | 6.5878 | 0 | [5 empty] | 3695.8119
2021-08-18 20:00 | 1455000 | 1.455 | 0.51611 | 0.61611 | 6.6078 | 0 | [5 empty] | 3979.7963
2021-08-18 21:00 | 1471000 | 1.471 | 0.51624 | 0.61624 | 6.6278 | 0 | [5 empty] | 3567.8683
2021-08-18 22:00 | 1360000 | 1.36 | 0.51638 | 0.61638 | 6.6467 | 0 | [5 empty] | 3319.2565
2021-08-18 23:00 | 1319000 | 1.319 | 0.51651 | 0.61651 | 6.6647 | 0 | [5 empty] | 3381.9739
2021-08-19 | 1384000 | 1.384 | 0.51665 | 0.61665 | 6.6841 | 0 | [5 empty] | 3257.2917
2021-08-19 01:00 | 1518000 | 1.518 | 0.51678 | 0.61678 | 6.7041 | 0 | [5 empty] | 3178.2677
2021-08-19 02:00 | 1532000 | 1.532 | 0.51692 | 0.61692 | 6.7241 | 0 | [5 empty] | 3487.59
2021-08-19 03:00 | 1553000 | 1.553 | 0.51705 | 0.61705 | 6.7441 | 0 | [5 empty] | 3514.9348
2021-08-19 04:00 | 1566000 | 1.566 | 0.51719 | 0.61719 | 6.7641 | 0 | [5 empty] | 3697.0662
2021-08-19 05:00 | 1603000 | 1.603 | 0.51732 | 0.61732 | 6.7841 | 0 | [5 empty] | 3801.428
2021-08-19 06:00 | 1618000 | 1.618 | 0.51746 | 0.618 | 6.8041 | 0 | [5 empty] | 3873.4276
2021-08-19 07:00 | 1491000 | 1.491 | 0.5176 | 0.6176 | 6.8241 | 0 | [5 empty] | 3537.764
2021-08-19 08:00 | 1273000 | 1.273 | 0.51773 | 0.61773 | 6.8412 | 0 | [5 empty] | 2561.6301
2021-08-19 09:00 | 1073000 | 1.073 | 0.51787 | 0.61787 | 6.8543 | 0 | [5 empty] | 1766.875
2021-08-19 10:00 | 899000 | 0.899 | 0.51801 | 0.61801 | 6.8639 | 0 | [5 empty] | 2028.783
2021-08-19 11:00 | 819000 | 0.819 | 0.51814 | 0.61814 | 6.8719 | 0 | [5 empty] | 2717.1693
2021-08-19 12:00 | 756000 | 0.756 | 0.51828 | 0.61828 | 6.8787 | 0 | [5 empty] | 3357.3887
2021-08-19 13:00 | 646000 | 0.646 | 0.51841 | 0.61841 | 6.8832 | 0 | [5 empty] | 4114.5133
2021-08-19 14:00 | 584000 | 0.584 | 0.51855 | 0.584 | 6.8832 | 0 | [5 empty] | 4542.497
2021-08-19 15:00 | 592000 | 0.592 | 0.51869 | 0.592 | 6.8832 | 0 | [5 empty] | 4130.3181
2021-08-19 16:00 | 565000 | 0.565 | 0.51883 | 0.565 | 6.8832 | 0 | [5 empty] | 4057.0642
2021-08-19 17:00 | 537000 | 0.537 | 0.51896 | 0.537 | 6.8832 | 0 | [5 empty] | 3641.1223
2021-08-19 18:00 | 591000 | 0.591 | 0.5191 | 0.591 | 6.8832 | 0 | [5 empty] | 2894.5342
2021-08-19 19:00 | 623000 | 0.623 | 0.51924 | 0.61924 | 6.8873 | 0 | [5 empty] | 2418.3835
2021-08-19 20:00 | 747000 | 0.747 | 0.51937 | 0.61937 | 6.8939 | 0 | [5 empty] | 2314.0218
2021-08-19 21:00 | 932000 | 0.932 | 0.51951 | 0.61951 | 6.9041 | 0 | [5 empty] | 2248.5448
2021-08-19 22:00 | 938000 | 0.938 | 0.51965 | 0.61965 | 6.9145 | 0 | [5 empty] | 1823.3207
2021-08-19 23:00 | 969000 | 0.969 | 0.51979 | 0.61979 | 6.9255 | 0 | [5 empty] | 1833.8572
2021-08-20 | 912000 | 0.912 | 0.51993 | 0.61993 | 6.9353 | 0 | [5 empty] | 1788.9516
2021-08-20 01:00 | 895000 | 0.895 | 0.52006 | 0.62006 | 6.9448 | 0 | [5 empty] | 1630.4019
2021-08-20 02:00 | 812000 | 0.812 | 0.5202 | 0.6202 | 6.9526 | 0 | [5 empty] | 1578.221
2021-08-20 03:00 | 798000 | 0.798 | 0.52034 | 0.62034 | 6.9602 | 0 | [5 empty] | 1769.6346
2021-08-20 04:00 | 819000 | 0.819 | 0.52048 | 0.62048 | 6.9682 | 0 | [5 empty] | 2072.4343
2021-08-20 05:00 | 894000 | 0.894 | 0.52062 | 0.62062 | 6.9776 | 0 | [5 empty] | 2081.7165
2021-08-20 06:00 | 963000 | 0.963 | 0.52076 | 0.62076 | 6.9885 | 0 | [5 empty] | 1954.7764
2021-08-20 07:00 | 1001000 | 1.001 | 0.52089 | 0.62089 | 7.0001 | 0 | [5 empty] | 1618.6111
2021-08-20 08:00 | 1012000 | 1.012 | 0.52103 | 0.62103 | 7.0119 | 0 | [5 empty] | 901.3747
2021-08-20 09:00 | 1006000 | 1.006 | 0.52117 | 0.62117 | 7.0236 | 0 | [5 empty] | 398.8828
2021-08-20 10:00 | 1080000 | 1.08 | 0.52131 | 0.62131 | 7.0368 | 0 | [5 empty] | 460.5967
2021-08-20 11:00 | 1113000 | 1.113 | 0.52145 | 0.62145 | 7.0506 | 0 | [5 empty] | 662.7976
2021-08-20 12:00 | 1146000 | 1.146 | 0.52159 | 0.62159 | 7.0651 | 0 | [5 empty] | 1027.0604
2021-08-20 13:00 | 1205000 | 1.205 | 0.52173 | 0.62173 | 7.0807 | 0 | [5 empty] | 1222.7387
2021-08-20 14:00 | 1281000 | 1.281 | 0.52187 | 0.62187 | 7.0979 | 0 | [5 empty] | 1231.77
2021-08-20 15:00 | 1248000 | 1.248 | 0.52201 | 0.62201 | 7.1144 | 0 | [5 empty] | 1159.2687
2021-08-20 16:00 | 1229000 | 1.229 | 0.52215 | 0.62215 | 7.1306 | 0 | [5 empty] | 1187.1152
2021-08-20 17:00 | 1124000 | 1.124 | 0.52229 | 0.62229 | 7.1446 | 0 | [5 empty] | 1104.0774
2021-08-20 18:00 | 1097000 | 1.097 | 0.52243 | 0.62243 | 7.1581 | 0 | [5 empty] | 1121.6383
2021-08-20 19:00 | 1038000 | 1.038 | 0.52257 | 0.62257 | 7.1704 | 0 | [5 empty] | 1270.1531
2021-08-20 20:00 | 1014000 | 1.014 | 0.52271 | 0.62271 | 7.1822 | 0 | [5 empty] | 2176.7961
2021-08-20 21:00 | 1100000 | 1.1 | 0.52285 | 0.62285 | 7.1958 | 0 | [5 empty] | 3653.9166
2021-08-20 22:00 | 1017000 | 1.017 | 0.52299 | 0.62299 | 7.2077 | 0 | [5 empty] | 5402.729
2021-08-20 23:00 | 916000 | 0.916 | 0.52313 | 0.62313 | 7.2175 | 0 | [5 empty] | 6964.1418
2021-08-21 | 773000 | 0.773 | 0.52327 | 0.62327 | 7.2245 | 0 | [5 empty] | 8382.5589
2021-08-21 01:00 | 681000 | 0.681 | 0.52341 | 0.62341 | 7.2297 | 0 | [5 empty] | 9222.9722
2021-08-21 02:00 | 550000 | 0.55 | 0.52355 | 0.55 | 7.2297 | 0 | [5 empty] | 9563.6532
2021-08-21 03:00 | 491000 | 0.491 | 0.5237 | 0.491 | 7.2297 | 0 | [5 empty] | 9598.775
2021-08-21 04:00 | 479000 | 0.479 | 0.52384 | 0.479 | 7.2297 | 0 | [5 empty] | 8621.6377
2021-08-21 05:00 | 412000 | 0.412 | 0.52398 | 0.42398 | 7.2291 | 0 | [5 empty] | 7994.4635
2021-08-21 06:00 | 357000 | 0.357 | 0.52412 | 0.42412 | 7.2257 | 0 | [5 empty] | 8144.7344
2021-08-21 07:00 | 307000 | 0.307 | 0.52426 | 0.42426 | 7.2199 | 0 | [5 empty] | 7817.3495
2021-08-21 08:00 | 296000 | 0.296 | 0.5244 | 0.4244 | 7.2134 | 0 | [5 empty] | 6054.7393
2021-08-21 09:00 | 285000 | 0.285 | 0.52454 | 0.42454 | 7.2065 | 0 | [5 empty] | 4172.7151
2021-08-21 10:00 | 277000 | 0.277 | 0.52469 | 0.42469 | 7.1991 | 0 | [5 empty] | 3627.3244
2021-08-21 11:00 | 348000 | 0.348 | 0.52483 | 0.42483 | 7.1952 | 0 | [5 empty] | 3564.1053
2021-08-21 12:00 | 422000 | 0.422 | 0.52497 | 0.42497 | 7.1951 | 0 | [5 empty] | 3956.7163
2021-08-21 13:00 | 471000 | 0.471 | 0.52511 | 0.471 | 7.1951 | 0 | [5 empty] | 4236.6868
2021-08-21 14:00 | 513000 | 0.513 | 0.52526 | 0.513 | 7.1951 | 0 | [5 empty] | 4325.4947
2021-08-21 15:00 | 534000 | 0.534 | 0.5254 | 0.534 | 7.1951 | 0 | [5 empty] | 3869.9154
2021-08-21 16:00 | 601000 | 0.601 | 0.52554 | 0.601 | 7.1951 | 0 | [5 empty] | 3493.8618
2021-08-21 17:00 | 595000 | 0.595 | 0.52568 | 0.595 | 7.1951 | 0 | [5 empty] | 2945.7116
2021-08-21 18:00 | 638000 | 0.638 | 0.52583 | 0.62583 | 7.1993 | 0 | [5 empty] | 2582.7032
2021-08-21 19:00 | 700000 | 0.7 | 0.52597 | 0.62597 | 7.2048 | 0 | [5 empty] | 2697.0997
2021-08-21 20:00 | 809000 | 0.809 | 0.52611 | 0.62611 | 7.2125 | 0 | [5 empty] | 4065.092
2021-08-21 21:00 | 924000 | 0.924 | 0.52626 | 0.62626 | 7.2224 | 0 | [5 empty] | 5932.5658
2021-08-21 22:00 | 955000 | 0.955 | 0.5264 | 0.6264 | 7.233 | 0 | [5 empty] | 7923.4674
2021-08-21 23:00 | 916000 | 0.916 | 0.52654 | 0.62654 | 7.2428 | 0 | [5 empty] | 9847.8886
2021-08-22 | 884000 | 0.884 | 0.52669 | 0.62669 | 7.2519 | 0 | [5 empty] | 11870.6506
2021-08-22 01:00 | 887000 | 0.887 | 0.52683 | 0.62683 | 7.2611 | 0 | [5 empty] | 13034.435
2021-08-22 02:00 | 924000 | 0.924 | 0.52697 | 0.62697 | 7.2711 | 0 | [5 empty] | 13394.6838
2021-08-22 03:00 | 916000 | 0.916 | 0.52712 | 0.62712 | 7.2809 | 0 | [5 empty] | 13510.3347
2021-08-22 04:00 | 958000 | 0.958 | 0.52726 | 0.62726 | 7.2915 | 0 | [5 empty] | 14008.8128
2021-08-22 05:00 | 1007000 | 1.007 | 0.52741 | 0.62741 | 7.3031 | 0 | [5 empty] | 13450.6278
2021-08-22 06:00 | 1075000 | 1.075 | 0.52755 | 0.62755 | 7.316 | 0 | [5 empty] | 13726.0827
2021-08-22 07:00 | 1095000 | 1.095 | 0.52769 | 0.62769 | 7.3294 | 0 | [5 empty] | 14572.7678
2021-08-22 08:00 | 1147000 | 1.147 | 0.52784 | 0.62784 | 7.3437 | 0 | [5 empty] | 13228.3572
2021-08-22 09:00 | 1121000 | 1.121 | 0.52798 | 0.62798 | 7.3576 | 0 | [5 empty] | 10800.6915
2021-08-22 10:00 | 1142000 | 1.142 | 0.52813 | 0.62813 | 7.3719 | 0 | [5 empty] | 9825.5612
2021-08-22 11:00 | 1173000 | 1.173 | 0.52827 | 0.62827 | 7.3868 | 0 | [5 empty] | 9884.5155
2021-08-22 12:00 | 1234000 | 1.234 | 0.52842 | 0.62842 | 7.4029 | 0 | [5 empty] | 9608.8098
2021-08-22 13:00 | 1338000 | 1.338 | 0.52856 | 0.62856 | 7.4211 | 0 | [5 empty] | 9638.1615
2021-08-22 14:00 | 1422000 | 1.422 | 0.52871 | 0.62871 | 7.4409 | 0 | [5 empty] | 10661.4589
2021-08-22 15:00 | 1450000 | 1.45 | 0.52885 | 0.62885 | 7.4609 | 0 | [5 empty] | 11736.9371
2021-08-22 16:00 | 1432000 | 1.432 | 0.529 | 0.629 | 7.4809 | 0 | [5 empty] | 11236.703
2021-08-22 17:00 | 1411000 | 1.411 | 0.52914 | 0.62914 | 7.5006 | 0 | [5 empty] | 10155.2039
2021-08-22 18:00 | 1319000 | 1.319 | 0.52929 | 0.62929 | 7.5184 | 0 | [5 empty] | 8157.7796
2021-08-22 19:00 | 1272000 | 1.272 | 0.52943 | 0.62943 | 7.5352 | 0 | [5 empty] | 6685.6765
2021-08-22 20:00 | 1269000 | 1.269 | 0.52958 | 0.62958 | 7.552 | 0 | [5 empty] | 6359.5459
2021-08-22 21:00 | 1284000 | 1.284 | 0.52973 | 0.62973 | 7.5691 | 0 | [5 empty] | 6120.9689
2021-08-22 22:00 | 1318000 | 1.318 | 0.52987 | 0.62987 | 7.5869 | 0 | [5 empty] | 5865.5836
2021-08-22 23:00 | 1315000 | 1.315 | 0.53002 | 0.63002 | 7.6046 | 0 | [5 empty] | 5587.62
2021-08-23 | 1295000 | 1.295 | 0.53017 | 0.63017 | 7.6218 | 0 | [5 empty] | 5663.6335
2021-08-23 01:00 | 1305000 | 1.305 | 0.53031 | 0.63031 | 7.6393 | 0 | [5 empty] | 5879.3814
2021-08-23 02:00 | 1342000 | 1.342 | 0.53046 | 0.63046 | 7.6576 | 0 | [5 empty] | 6357.0372
2021-08-23 03:00 | 1431000 | 1.431 | 0.5306 | 0.6306 | 7.6776 | 0 | [5 empty] | 6997.7583
2021-08-23 04:00 | 1521000 | 1.521 | 0.53075 | 0.63075 | 7.6976 | 0 | [5 empty] | 8275.1867
2021-08-23 05:00 | 1578000 | 1.578 | 0.5309 | 0.6309 | 7.7176 | 0 | [5 empty] | 8999.6982
2021-08-23 06:00 | 1653000 | 1.653 | 0.53105 | 0.653 | 7.7376 | 0 | [5 empty] | 11019.9516
2021-08-23 07:00 | 1521000 | 1.521 | 0.53119 | 0.63119 | 7.7576 | 0 | [5 empty] | 11979.5281
2021-08-23 08:00 | 1448000 | 1.448 | 0.53134 | 0.63134 | 7.7776 | 0 | [5 empty] | 12112.2381
2021-08-23 09:00 | 1475000 | 1.475 | 0.53149 | 0.63149 | 7.7976 | 0 | [5 empty] | 12118.259
2021-08-23 10:00 | 1517000 | 1.517 | 0.53163 | 0.63163 | 7.8176 | 0 | [5 empty] | 13732.8561
2021-08-23 11:00 | 1606000 | 1.606 | 0.53178 | 0.63178 | 7.8376 | 0 | [5 empty] | 16008.4948
2021-08-23 12:00 | 1736000 | 1.736 | 0.53193 | 0.736 | 7.8576 | 0 | [5 empty] | 17461.0302
2021-08-23 13:00 | 1750000 | 1.75 | 0.53208 | 0.75 | 7.8776 | 0 | [5 empty] | 18269.5831
2021-08-23 14:00 | 1697000 | 1.697 | 0.53223 | 0.697 | 7.8976 | 0 | [5 empty] | 18640.6193
2021-08-23 15:00 | 1563000 | 1.563 | 0.53237 | 0.63237 | 7.9176 | 0 | [5 empty] | 18959.7255
2021-08-23 16:00 | 1431000 | 1.431 | 0.53252 | 0.63252 | 7.9375 | 0 | [5 empty] | 18437.4149
2021-08-23 17:00 | 1231000 | 1.231 | 0.53267 | 0.63267 | 7.9535 | 0 | [5 empty] | 17442.4658
2021-08-23 18:00 | 1066000 | 1.066 | 0.53282 | 0.63282 | 7.9662 | 0 | [5 empty] | 16218.7236
2021-08-23 19:00 | 901000 | 0.901 | 0.53297 | 0.63297 | 7.9755 | 0 | [5 empty] | 12963.4389
2021-08-23 20:00 | 1051000 | 1.051 | 0.53311 | 0.63311 | 7.9879 | 0 | [5 empty] | 11625.8018
2021-08-23 21:00 | 1315000 | 1.315 | 0.53326 | 0.63326 | 8.0055 | 0 | [5 empty] | 11448.437
2021-08-23 22:00 | 1424000 | 1.424 | 0.53341 | 0.63341 | 8.0253 | 0 | [5 empty] | 12623.7614
2021-08-23 23:00 | 1387000 | 1.387 | 0.53356 | 0.63356 | 8.0444 | 0 | [5 empty] | 13391.9243
2021-08-24 | 1287000 | 1.287 | 0.53371 | 0.63371 | 8.0615 | 0 | [5 empty] | 13199.0055
2021-08-24 01:00 | 1249000 | 1.249 | 0.53386 | 0.63386 | 8.0778 | 0 | [5 empty] | 13129.5146
2021-08-24 02:00 | 1090000 | 1.09 | 0.53401 | 0.63401 | 8.0909 | 0 | [5 empty] | 12940.8606
2021-08-24 03:00 | 956000 | 0.956 | 0.53416 | 0.63416 | 8.1013 | 0 | [5 empty] | 12805.391
2021-08-24 04:00 | 806000 | 0.806 | 0.53431 | 0.63431 | 8.1088 | 0 | [5 empty] | 12278.063
2021-08-24 05:00 | 672000 | 0.672 | 0.53446 | 0.63446 | 8.1135 | 0 | [5 empty] | 12962.4354
2021-08-24 06:00 | 509000 | 0.509 | 0.53461 | 0.509 | 8.1135 | 0 | [5 empty] | 13441.0947
2021-08-24 07:00 | 324000 | 0.324 | 0.53476 | 0.43476 | 8.108 | 0 | [5 empty] | 13519.3661
2021-08-24 08:00 | 185000 | 0.185 | 0.53491 | 0.43491 | 8.0955 | 0 | [5 empty] | 14784.2509
2021-08-24 09:00 | 168000 | 0.168 | 0.53506 | 0.43506 | 8.0821 | 0 | [5 empty] | 17832.5681
2021-08-24 10:00 | 139000 | 0.139 | 0.53521 | 0.43521 | 8.0673 | 0 | [5 empty] | 19697.0315
2021-08-24 11:00 | 126000 | 0.126 | 0.53536 | 0.43536 | 8.0519 | 0 | [5 empty] | 21479.7113
2021-08-24 12:00 | 109000 | 0.109 | 0.53551 | 0.43551 | 8.0355 | 0 | [5 empty] | 22471.9008
2021-08-24 13:00 | 102000 | 0.102 | 0.53566 | 0.43566 | 8.0188 | 0 | [5 empty] | 22783.7318
2021-08-24 14:00 | 113000 | 0.113 | 0.53581 | 0.43581 | 8.0027 | 0 | [5 empty] | 22251.1355
2021-08-24 15:00 | 136000 | 0.136 | 0.53596 | 0.43596 | 7.9877 | 0 | [5 empty] | 21379.6143
2021-08-24 16:00 | 139000 | 0.139 | 0.53611 | 0.43611 | 7.9729 | 0 | [5 empty] | 20659.1166
2021-08-24 17:00 | 155000 | 0.155 | 0.53626 | 0.43626 | 7.9588 | 0 | [5 empty] | 18973.7742
2021-08-24 18:00 | 238000 | 0.238 | 0.53641 | 0.43641 | 7.9489 | 0 | [5 empty] | 16555.3907
2021-08-24 19:00 | 467000 | 0.467 | 0.53656 | 0.467 | 7.9489 | 0 | [5 empty] | 13237.8903
2021-08-24 20:00 | 925000 | 0.925 | 0.53671 | 0.63671 | 7.9586 | 0 | [5 empty] | 11635.5858
2021-08-24 21:00 | 1371000 | 1.371 | 0.53686 | 0.63686 | 7.9773 | 0 | [5 empty] | 11088.9408
2021-08-24 22:00 | 1659000 | 1.659 | 0.53702 | 0.659 | 7.9973 | 0 | [5 empty] | 10683.0337
2021-08-24 23:00 | 1738000 | 1.738 | 0.53717 | 0.738 | 8.0173 | 0 | [5 empty] | 9982.3547
2021-08-25 | 1830000 | 1.83 | 0.53732 | 0.83 | 8.0373 | 0 | [5 empty] | 9588.7402
2021-08-25 01:00 | 1857000 | 1.857 | 0.53747 | 0.857 | 8.0573 | 0 | [5 empty] | 9233.007
2021-08-25 02:00 | 1868000 | 1.868 | 0.53762 | 0.868 | 8.0773 | 0 | [5 empty] | 8897.0925
2021-08-25 03:00 | 1963000 | 1.963 | 0.53777 | 0.963 | 8.0973 | 0 | [5 empty] | 8481.1506
2021-08-25 04:00 | 1866000 | 1.866 | 0.53793 | 0.866 | 8.1173 | 0 | [5 empty] | 8083.0205
2021-08-25 05:00 | 1847000 | 1.847 | 0.53808 | 0.847 | 8.1373 | 0 | [5 empty] | 8314.3223
2021-08-25 06:00 | 1694000 | 1.694 | 0.53823 | 0.694 | 8.1573 | 0 | [5 empty] | 7930.4917
2021-08-25 07:00 | 1562000 | 1.562 | 0.53838 | 0.63838 | 8.1773 | 0 | [5 empty] | 7507.5255
2021-08-25 08:00 | 1454000 | 1.454 | 0.53854 | 0.63854 | 8.1973 | 0 | [5 empty] | 6738.1082
2021-08-25 09:00 | 1399000 | 1.399 | 0.53869 | 0.63869 | 8.2165 | 0 | [5 empty] | 6751.1535
2021-08-25 10:00 | 1299000 | 1.299 | 0.53884 | 0.63884 | 8.2337 | 0 | [5 empty] | 7805.8095
2021-08-25 11:00 | 1380000 | 1.38 | 0.53899 | 0.63899 | 8.2525 | 0 | [5 empty] | 9240.2822
2021-08-25 12:00 | 1379000 | 1.379 | 0.53915 | 0.63915 | 8.2713 | 0 | [5 empty] | 9848.892
2021-08-25 13:00 | 1409000 | 1.409 | 0.5393 | 0.6393 | 8.2907 | 0 | [5 empty] | 10107.7895
2021-08-25 14:00 | 1384000 | 1.384 | 0.53945 | 0.63945 | 8.3096 | 0 | [5 empty] | 10806.2107
2021-08-25 15:00 | 1397000 | 1.397 | 0.53961 | 0.63961 | 8.3288 | 0 | [5 empty] | 11303.1835
2021-08-25 16:00 | 1468000 | 1.468 | 0.53976 | 0.63976 | 8.3488 | 0 | [5 empty] | 10877.4576
2021-08-25 17:00 | 1471000 | 1.471 | 0.53991 | 0.63991 | 8.3688 | 0 | [5 empty] | 10666.7271
2021-08-25 18:00 | 1516000 | 1.516 | 0.54007 | 0.64007 | 8.3888 | 0 | [5 empty] | 9957.7695
2021-08-25 19:00 | 1588000 | 1.588 | 0.54022 | 0.64022 | 8.4088 | 0 | [5 empty] | 8169.0688
2021-08-25 20:00 | 1700000 | 1.7 | 0.54037 | 0.7 | 8.4288 | 0 | [5 empty] | 7029.3679
2021-08-25 21:00 | 1768000 | 1.768 | 0.54053 | 0.768 | 8.4488 | 0 | [5 empty] | 6693.4534
2021-08-25 22:00 | 1773000 | 1.773 | 0.54068 | 0.773 | 8.4688 | 0 | [5 empty] | 6822.6513
2021-08-25 23:00 | 1826000 | 1.826 | 0.54084 | 0.826 | 8.4888 | 0 | [5 empty] | 6893.6474
2021-08-26 | 1850000 | 1.85 | 0.54099 | 0.85 | 8.5088 | 0 | [5 empty] | 6262.7102
2021-08-26 01:00 | 1857000 | 1.857 | 0.54114 | 0.857 | 8.5288 | 0 | [5 empty] | 5779.5353
2021-08-26 02:00 | 1846000 | 1.846 | 0.5413 | 0.846 | 8.5488 | 0 | [5 empty] | 5130.5354
2021-08-26 03:00 | 1852000 | 1.852 | 0.54145 | 0.852 | 8.5688 | 0 | [5 empty] | 4775.8057
2021-08-26 04:00 | 1866000 | 1.866 | 0.54161 | 0.866 | 8.5888 | 0 | [5 empty] | 4439.6404
2021-08-26 05:00 | 1846000 | 1.846 | 0.54176 | 0.846 | 8.6088 | 0 | [5 empty] | 4016.6741
2021-08-26 06:00 | 1788000 | 1.788 | 0.54192 | 0.788 | 8.6288 | 0 | [5 empty] | 3428.1339
2021-08-26 07:00 | 1659000 | 1.659 | 0.54207 | 0.659 | 8.6488 | 0 | [5 empty] | 3087.2021
2021-08-26 08:00 | 1521000 | 1.521 | 0.54223 | 0.64223 | 8.6688 | 0 | [5 empty] | 2397.5614
2021-08-26 09:00 | 1465000 | 1.465 | 0.54238 | 0.64238 | 8.6888 | 0 | [5 empty] | 2120.0995
2021-08-26 10:00 | 1430000 | 1.43 | 0.54254 | 0.64254 | 8.7085 | 0 | [5 empty] | 2759.0645
2021-08-26 11:00 | 1329000 | 1.329 | 0.54269 | 0.64269 | 8.7263 | 0 | [5 empty] | 3762.2923
2021-08-26 12:00 | 1245000 | 1.245 | 0.54285 | 0.64285 | 8.7423 | 0 | [5 empty] | 5242.1724
2021-08-26 13:00 | 1215000 | 1.215 | 0.543 | 0.643 | 8.7577 | 0 | [5 empty] | 6683.6695
2021-08-26 14:00 | 1147000 | 1.147 | 0.54316 | 0.64316 | 8.7718 | 0 | [5 empty] | 7112.1549
2021-08-26 15:00 | 1080000 | 1.08 | 0.54332 | 0.64332 | 8.7845 | 0 | [5 empty] | 8127.9262
2021-08-26 16:00 | 1025000 | 1.025 | 0.54347 | 0.64347 | 8.7962 | 0 | [5 empty] | 9761.0877
2021-08-26 17:00 | 987000 | 0.987 | 0.54363 | 0.64363 | 8.807 | 0 | [5 empty] | 12069.5903
2021-08-26 18:00 | 988000 | 0.988 | 0.54378 | 0.64378 | 8.8179 | 0 | [5 empty] | 13921.2592
2021-08-26 19:00 | 1070000 | 1.07 | 0.54394 | 0.64394 | 8.8304 | 0 | [5 empty] | 15507.2572
2021-08-26 20:00 | 1265000 | 1.265 | 0.5441 | 0.6441 | 8.8469 | 0 | [5 empty] | 17671.5098
2021-08-26 21:00 | 1429000 | 1.429 | 0.54425 | 0.64425 | 8.8666 | 0 | [5 empty] | 21501.0352
2021-08-26 22:00 | 1438000 | 1.438 | 0.54441 | 0.64441 | 8.8864 | 0 | [5 empty] | 23483.909
2021-08-26 23:00 | 1398000 | 1.398 | 0.54457 | 0.64457 | 8.9055 | 0 | [5 empty] | 24991.3848
2021-08-27 | 1291000 | 1.291 | 0.54472 | 0.64472 | 8.9224 | 0 | [5 empty] | 26756.5037
2021-08-27 01:00 | 1246000 | 1.246 | 0.54488 | 0.64488 | 8.9384 | 0 | [5 empty] | 28264.2304
2021-08-27 02:00 | 1176000 | 1.176 | 0.54504 | 0.64504 | 8.9531 | 0 | [5 empty] | 28884.8819
2021-08-27 03:00 | 1111000 | 1.111 | 0.54519 | 0.64519 | 8.9664 | 0 | [5 empty] | 29301.3256
2021-08-27 04:00 | 1073000 | 1.073 | 0.54535 | 0.64535 | 8.9789 | 0 | [5 empty] | 29685.1562
2021-08-27 05:00 | 1089000 | 1.089 | 0.54551 | 0.64551 | 8.9918 | 0 | [5 empty] | 29854.9949
2021-08-27 06:00 | 1006000 | 1.006 | 0.54567 | 0.64567 | 9.003 | 0 | [5 empty] | 31604.0582
2021-08-27 07:00 | 758000 | 0.758 | 0.54582 | 0.64582 | 9.0093 | 0 | [5 empty] | 32739.7452
2021-08-27 08:00 | 508000 | 0.508 | 0.54598 | 0.508 | 9.0093 | 0 | [5 empty] | 34696.7794
2021-08-27 09:00 | 449000 | 0.449 | 0.54614 | 0.449 | 9.0093 | 0 | [5 empty] | 37851.9671
2021-08-27 10:00 | 465000 | 0.465 | 0.5463 | 0.465 | 9.0093 | 0 | [5 empty] | 39121.1167
2021-08-27 11:00 | 450000 | 0.45 | 0.54646 | 0.45 | 9.0093 | 0 | [5 empty] | 39082.9845
2021-08-27 12:00 | 433000 | 0.433 | 0.54661 | 0.44661 | 9.0086 | 0 | [5 empty] | 38921.1736
2021-08-27 13:00 | 421000 | 0.421 | 0.54677 | 0.44677 | 9.0073 | 0 | [5 empty] | 39674.5352
2021-08-27 14:00 | 414000 | 0.414 | 0.54693 | 0.44693 | 9.0056 | 0 | [5 empty] | 39522.5082
2021-08-27 15:00 | 402000 | 0.402 | 0.54709 | 0.44709 | 9.0034 | 0 | [5 empty] | 38957.048
2021-08-27 16:00 | 397000 | 0.397 | 0.54725 | 0.44725 | 9.0009 | 0 | [5 empty] | 39121.8693
2021-08-27 17:00 | 390000 | 0.39 | 0.54741 | 0.44741 | 8.998 | 0 | [5 empty] | 39180.5728
2021-08-27 18:00 | 366000 | 0.366 | 0.54756 | 0.44756 | 8.9939 | 0 | [5 empty] | 38428.2147
2021-08-27 19:00 | 439000 | 0.439 | 0.54772 | 0.44772 | 8.9935 | 0 | [5 empty] | 37094.3407
2021-08-27 20:00 | 513000 | 0.513 | 0.54788 | 0.513 | 8.9935 | 0 | [5 empty] | 35268.5113
2021-08-27 21:00 | 556000 | 0.556 | 0.54804 | 0.556 | 8.9935 | 0 | [5 empty] | 32964.7752
2021-08-27 22:00 | 512000 | 0.512 | 0.5482 | 0.512 | 8.9935 | 0 | [5 empty] | 30685.6244
2021-08-27 23:00 | 469000 | 0.469 | 0.54836 | 0.469 | 8.9935 | 0 | [5 empty] | 29316.6286
2021-08-28 | 410000 | 0.41 | 0.54852 | 0.44852 | 8.9916 | 0 | [5 empty] | 28542.6957
2021-08-28 01:00 | 359000 | 0.359 | 0.54868 | 0.44868 | 8.9871 | 0 | [5 empty] | 26774.0646
2021-08-28 02:00 | 337000 | 0.337 | 0.54884 | 0.44884 | 8.9815 | 0 | [5 empty] | 24656.2229
2021-08-28 03:00 | 327000 | 0.327 | 0.549 | 0.449 | 8.9754 | 0 | [5 empty] | 22171.6098
2021-08-28 04:00 | 331000 | 0.331 | 0.54916 | 0.44916 | 8.9695 | 0 | [5 empty] | 20898.1954
2021-08-28 05:00 | 332000 | 0.332 | 0.54932 | 0.44932 | 8.9636 | 0 | [5 empty] | 18988.8264
2021-08-28 06:00 | 358000 | 0.358 | 0.54948 | 0.44948 | 8.959 | 0 | [5 empty] | 18077.6678
2021-08-28 07:00 | 358000 | 0.358 | 0.54964 | 0.44964 | 8.9545 | 0 | [5 empty] | 15890.0844
2021-08-28 08:00 | 282000 | 0.282 | 0.5498 | 0.4498 | 8.9461 | 0 | [5 empty] | 14673.6174
2021-08-28 09:00 | 247000 | 0.247 | 0.54996 | 0.44996 | 8.9359 | 0 | [5 empty] | 14179.4041
2021-08-28 10:00 | 214000 | 0.214 | 0.55012 | 0.45012 | 8.9241 | 0 | [5 empty] | 14115.6832
2021-08-28 11:00 | 222000 | 0.222 | 0.55028 | 0.45028 | 8.9127 | 0 | [5 empty] | 12847.5371
2021-08-28 12:00 | 229000 | 0.229 | 0.55044 | 0.45044 | 8.9016 | 0 | [5 empty] | 11838.0376
2021-08-28 13:00 | 245000 | 0.245 | 0.5506 | 0.4506 | 8.8914 | 0 | [5 empty] | 10771.0889
2021-08-28 14:00 | 264000 | 0.264 | 0.55076 | 0.45076 | 8.882 | 0 | [5 empty] | 9574.4406
2021-08-28 15:00 | 283000 | 0.283 | 0.55092 | 0.45092 | 8.8736 | 0 | [5 empty] | 7900.8891
2021-08-28 16:00 | 307000 | 0.307 | 0.55108 | 0.45108 | 8.8664 | 0 | [5 empty] | 5988.5097
2021-08-28 17:00 | 306000 | 0.306 | 0.55124 | 0.45124 | 8.8592 | 0 | [5 empty] | 4240.199
2021-08-28 18:00 | 323000 | 0.323 | 0.5514 | 0.4514 | 8.8527 | 0 | [5 empty] | 2796.1932
2021-08-28 19:00 | 427000 | 0.427 | 0.55156 | 0.45156 | 8.8515 | 0 | [5 empty] | 1938.4699
2021-08-28 20:00 | 552000 | 0.552 | 0.55173 | 0.552 | 8.8515 | 0 | [5 empty] | 2440.9618
2021-08-28 21:00 | 680000 | 0.68 | 0.55189 | 0.65189 | 8.8561 | 0 | [5 empty] | 4182.2481
2021-08-28 22:00 | 702000 | 0.702 | 0.55205 | 0.65205 | 8.8611 | 0 | [5 empty] | 5599.16
2021-08-28 23:00 | 707000 | 0.707 | 0.55221 | 0.65221 | 8.8662 | 0 | [5 empty] | 7079.291
2021-08-29 | 607000 | 0.607 | 0.55237 | 0.607 | 8.8662 | 0 | [5 empty] | 8747.5742
2021-08-29 01:00 | 449000 | 0.449 | 0.55253 | 0.45253 | 8.866 | 0 | [5 empty] | 9829.5751
2021-08-29 02:00 | 362000 | 0.362 | 0.5527 | 0.4527 | 8.8614 | 0 | [5 empty] | 11233.4417
2021-08-29 03:00 | 333000 | 0.333 | 0.55286 | 0.45286 | 8.8555 | 0 | [5 empty] | 12743.9279
2021-08-29 04:00 | 333000 | 0.333 | 0.55302 | 0.45302 | 8.8495 | 0 | [5 empty] | 14302.0794
2021-08-29 05:00 | 329000 | 0.329 | 0.55318 | 0.45318 | 8.8432 | 0 | [5 empty] | 14716.0143
2021-08-29 06:00 | 346000 | 0.346 | 0.55334 | 0.45334 | 8.8379 | 0 | [5 empty] | 14818.1183
2021-08-29 07:00 | 350000 | 0.35 | 0.55351 | 0.45351 | 8.8327 | 0 | [5 empty] | 14123.4602
2021-08-29 08:00 | 243000 | 0.243 | 0.55367 | 0.45367 | 8.8222 | 0 | [5 empty] | 12514.3822
2021-08-29 09:00 | 176000 | 0.176 | 0.55383 | 0.45383 | 8.8083 | 0 | [5 empty] | 11879.6819
2021-08-29 10:00 | 196000 | 0.196 | 0.554 | 0.454 | 8.7954 | 0 | [5 empty] | 11399.7683
2021-08-29 11:00 | 193000 | 0.193 | 0.55416 | 0.45416 | 8.7823 | 0 | [5 empty] | 11589.4257
2021-08-29 12:00 | 178000 | 0.178 | 0.55432 | 0.45432 | 8.7685 | 0 | [5 empty] | 11447.4335
2021-08-29 13:00 | 177000 | 0.177 | 0.55448 | 0.45448 | 8.7546 | 0 | [5 empty] | 10778.1133
2021-08-29 14:00 | 211000 | 0.211 | 0.55465 | 0.45465 | 8.7424 | 0 | [5 empty] | 9872.7247
2021-08-29 15:00 | 257000 | 0.257 | 0.55481 | 0.45481 | 8.7326 | 0 | [5 empty] | 9123.377
2021-08-29 16:00 | 320000 | 0.32 | 0.55497 | 0.45497 | 8.7258 | 0 | [5 empty] | 8125.1666
2021-08-29 17:00 | 350000 | 0.35 | 0.55514 | 0.45514 | 8.7206 | 0 | [5 empty] | 6820.6444
2021-08-29 18:00 | 413000 | 0.413 | 0.5553 | 0.4553 | 8.7184 | 0 | [5 empty] | 5934.071
2021-08-29 19:00 | 539000 | 0.539 | 0.55546 | 0.539 | 8.7184 | 0 | [5 empty] | 5494.2965
2021-08-29 20:00 | 696000 | 0.696 | 0.55563 | 0.65563 | 8.7232 | 0 | [5 empty] | 5864.0783
2021-08-29 21:00 | 732000 | 0.732 | 0.55579 | 0.65579 | 8.7288 | 0 | [5 empty] | 6041.9449
2021-08-29 22:00 | 698000 | 0.698 | 0.55596 | 0.65596 | 8.7336 | 0 | [5 empty] | 5946.3636
2021-08-29 23:00 | 580000 | 0.58 | 0.55612 | 0.58 | 8.7336 | 0 | [5 empty] | 7028.6153
2021-08-30 | 395000 | 0.395 | 0.55628 | 0.45628 | 8.7305 | 0 | [5 empty] | 7617.9081
2021-08-30 01:00 | 259000 | 0.259 | 0.55645 | 0.45645 | 8.7207 | 0 | [5 empty] | 8431.4784
2021-08-30 02:00 | 202000 | 0.202 | 0.55661 | 0.45661 | 8.7079 | 0 | [5 empty] | 9313.0344
2021-08-30 03:00 | 162000 | 0.162 | 0.55678 | 0.45678 | 8.6932 | 0 | [5 empty] | 10119.5804
2021-08-30 04:00 | 154000 | 0.154 | 0.55694 | 0.45694 | 8.6781 | 0 | [5 empty] | 9838.6064
2021-08-30 05:00 | 163000 | 0.163 | 0.55711 | 0.45711 | 8.6633 | 0 | [5 empty] | 9533.0471
2021-08-30 06:00 | 167000 | 0.167 | 0.55727 | 0.45727 | 8.6488 | 0 | [5 empty] | 9390.5532
2021-08-30 07:00 | 178000 | 0.178 | 0.55744 | 0.45744 | 8.6349 | 0 | [5 empty] | 8983.8934
2021-08-30 08:00 | 142000 | 0.142 | 0.5576 | 0.4576 | 8.6191 | 0 | [5 empty] | 7599.8455
2021-08-30 09:00 | 113000 | 0.113 | 0.55777 | 0.45777 | 8.6018 | 0 | [5 empty] | 6916.2257
2021-08-30 10:00 | 108000 | 0.108 | 0.55793 | 0.45793 | 8.5843 | 0 | [5 empty] | 7375.0663
2021-08-30 11:00 | 113000 | 0.113 | 0.5581 | 0.4581 | 8.5671 | 0 | [5 empty] | 8621.3868
2021-08-30 12:00 | 128000 | 0.128 | 0.55826 | 0.45826 | 8.5506 | 0 | [5 empty] | 9523.765
2021-08-30 13:00 | 132000 | 0.132 | 0.55843 | 0.45843 | 8.5343 | 0 | [5 empty] | 9798.4672
2021-08-30 14:00 | 136000 | 0.136 | 0.55859 | 0.45859 | 8.5181 | 0 | [5 empty] | 9213.1883
2021-08-30 15:00 | 157000 | 0.157 | 0.55876 | 0.45876 | 8.503 | 0 | [5 empty] | 8842.9047
2021-08-30 16:00 | 189000 | 0.189 | 0.55892 | 0.45892 | 8.4895 | 0 | [5 empty] | 8018.2961
2021-08-30 17:00 | 172000 | 0.172 | 0.55909 | 0.45909 | 8.4752 | 0 | [5 empty] | 6494.7647
2021-08-30 18:00 | 180000 | 0.18 | 0.55926 | 0.45926 | 8.4612 | 0 | [5 empty] | 4858.091
2021-08-30 19:00 | 195000 | 0.195 | 0.55942 | 0.45942 | 8.448 | 0 | [5 empty] | 3263.0617
2021-08-30 20:00 | 238000 | 0.238 | 0.55959 | 0.45959 | 8.4369 | 0 | [5 empty] | 2374.2305
2021-08-30 21:00 | 252000 | 0.252 | 0.55975 | 0.45975 | 8.4265 | 0 | [5 empty] | 2194.1061
2021-08-30 22:00 | 243000 | 0.243 | 0.55992 | 0.45992 | 8.4157 | 0 | [5 empty] | 2035.8073
2021-08-30 23:00 | 262000 | 0.262 | 0.56009 | 0.46009 | 8.4058 | 0 | [5 empty] | 1732.7568
2021-08-31 | 291000 | 0.291 | 0.56025 | 0.46025 | 8.3973 | 0 | [5 empty] | 1632.158
2021-08-31 01:00 | 341000 | 0.341 | 0.56042 | 0.46042 | 8.3914 | 0 | [5 empty] | 1548.1167
2021-08-31 02:00 | 315000 | 0.315 | 0.56059 | 0.46059 | 8.3841 | 0 | [5 empty] | 1280.4388
2021-08-31 03:00 | 287000 | 0.287 | 0.56075 | 0.46075 | 8.3754 | 0 | [5 empty] | 1276.9266
2021-08-31 04:00 | 302000 | 0.302 | 0.56092 | 0.46092 | 8.3674 | 0 | [5 empty] | 1227.5053
2021-08-31 05:00 | 386000 | 0.386 | 0.56109 | 0.46109 | 8.3637 | 0 | [5 empty] | 1317.5675
2021-08-31 06:00 | 461000 | 0.461 | 0.56126 | 0.46126 | 8.3637 | 0 | [5 empty] | 1375.7692
2021-08-31 07:00 | 430000 | 0.43 | 0.56142 | 0.46142 | 8.3621 | 0 | [5 empty] | 1397.344
2021-08-31 08:00 | 293000 | 0.293 | 0.56159 | 0.46159 | 8.3537 | 0 | [5 empty] | 1266.1392
2021-08-31 09:00 | 242000 | 0.242 | 0.56176 | 0.46176 | 8.3427 | 0 | [5 empty] | 1141.7078
2021-08-31 10:00 | 334000 | 0.334 | 0.56192 | 0.46192 | 8.3363 | 0 | [5 empty] | 944.5243
2021-08-31 11:00 | 435000 | 0.435 | 0.56209 | 0.46209 | 8.3349 | 0 | [5 empty] | 831.3821
2021-08-31 12:00 | 466000 | 0.466 | 0.56226 | 0.466 | 8.3349 | 0 | [5 empty] | 1012.51
2021-08-31 13:00 | 563000 | 0.563 | 0.56243 | 0.563 | 8.3349 | 0 | [5 empty] | 1257.6096
2021-08-31 14:00 | 754000 | 0.754 | 0.5626 | 0.6626 | 8.3408 | 0 | [5 empty] | 1943.4873
2021-08-31 15:00 | 776000 | 0.776 | 0.56276 | 0.66276 | 8.347 | 0 | [5 empty] | 2919.1194
2021-08-31 16:00 | 744000 | 0.744 | 0.56293 | 0.66293 | 8.3527 | 0 | [5 empty] | 4537.2287
2021-08-31 17:00 | 794000 | 0.794 | 0.5631 | 0.6631 | 8.3593 | 0 | [5 empty] | 6256.1876
2021-08-31 18:00 | 890000 | 0.89 | 0.56327 | 0.66327 | 8.3678 | 0 | [5 empty] | 7525.3372
2021-08-31 19:00 | 1059000 | 1.059 | 0.56344 | 0.66344 | 8.3797 | 0 | [5 empty] | 8065.9614
2021-08-31 20:00 | 1278000 | 1.278 | 0.56361 | 0.66361 | 8.396 | 0 | [5 empty] | 8682.0972
2021-08-31 21:00 | 1555000 | 1.555 | 0.56377 | 0.66377 | 8.416 | 0 | [5 empty] | 9657.4785
2021-08-31 22:00 | 1576000 | 1.576 | 0.56394 | 0.66394 | 8.436 | 0 | [5 empty] | 9957.0169
2021-08-31 23:00 | 1527000 | 1.527 | 0.56411 | 0.66411 | 8.456 | 0 | [5 empty] | 9732.9903
2021-09-01 | 1526000 | 1.526 | 0.56428 | 0.66428 | 8.476 | 0 | [5 empty] | 9325.8288
2021-09-01 01:00 | 1719000 | 1.719 | 0.56445 | 0.719 | 8.496 | 0 | [5 empty] | 8539.1015
2021-09-01 02:00 | 1608000 | 1.608 | 0.56462 | 0.66462 | 8.516 | 0 | [5 empty] | 7686.1447
2021-09-01 03:00 | 1678000 | 1.678 | 0.56479 | 0.678 | 8.536 | 0 | [5 empty] | 6857.5222
2021-09-01 04:00 | 1636000 | 1.636 | 0.56496 | 0.66496 | 8.556 | 0 | [5 empty] | 6228.0902
2021-09-01 05:00 | 1597000 | 1.597 | 0.56513 | 0.66513 | 8.576 | 0 | [5 empty] | 5626.5048
2021-09-01 06:00 | 1434000 | 1.434 | 0.5653 | 0.6653 | 8.5954 | 0 | [5 empty] | 5141.072
2021-09-01 07:00 | 1177000 | 1.177 | 0.56546 | 0.66546 | 8.6096 | 0 | [5 empty] | 4791.6105
2021-09-01 08:00 | 1089000 | 1.089 | 0.56563 | 0.66563 | 8.6221 | 0 | [5 empty] | 3794.9054
2021-09-01 09:00 | 1062000 | 1.062 | 0.5658 | 0.6658 | 8.634 | 0 | [5 empty] | 2879.2311
2021-09-01 10:00 | 1096000 | 1.096 | 0.56597 | 0.66597 | 8.6466 | 0 | [5 empty] | 2680.5423
2021-09-01 11:00 | 1269000 | 1.269 | 0.56614 | 0.66614 | 8.6627 | 0 | [5 empty] | 2668.2497
2021-09-01 12:00 | 1392000 | 1.392 | 0.56631 | 0.66631 | 8.6812 | 0 | [5 empty] | 2405.8401
2021-09-01 13:00 | 1556000 | 1.556 | 0.56648 | 0.66648 | 8.7012 | 0 | [5 empty] | 2388.7809
2021-09-01 14:00 | 1641000 | 1.641 | 0.56665 | 0.66665 | 8.7212 | 0 | [5 empty] | 2239.2626
2021-09-01 15:00 | 1659000 | 1.659 | 0.56682 | 0.66682 | 8.7412 | 0 | [5 empty] | 2480.3483
2021-09-01 16:00 | 1620000 | 1.62 | 0.56699 | 0.66699 | 8.7612 | 0 | [5 empty] | 2455.2614
2021-09-01 17:00 | 1496000 | 1.496 | 0.56717 | 0.66717 | 8.7812 | 0 | [5 empty] | 2379.7496
2021-09-01 18:00 | 1467000 | 1.467 | 0.56734 | 0.66734 | 8.8012 | 0 | [5 empty] | 2288.1822
2021-09-01 19:00 | 1520000 | 1.52 | 0.56751 | 0.66751 | 8.8212 | 0 | [5 empty] | 1932.449
2021-09-01 20:00 | 1737000 | 1.737 | 0.56768 | 0.737 | 8.8412 | 0 | [5 empty] | 1877.0068
2021-09-01 21:00 | 1749000 | 1.749 | 0.56785 | 0.749 | 8.8612 | 0 | [5 empty] | 2232.4891
2021-09-01 22:00 | 1852000 | 1.852 | 0.56802 | 0.852 | 8.8812 | 0 | [5 empty] | 2814.7576
2021-09-01 23:00 | 1993000 | 1.993 | 0.56819 | 0.993 | 8.9012 | 0 | [5 empty] | 2992.1225
2021-09-02 | 1997000 | 1.997 | 0.56836 | 0.997 | 8.9212 | 0 | [5 empty] | 2911.9731
2021-09-02 01:00 | 1934000 | 1.934 | 0.56853 | 0.934 | 8.9412 | 0 | [5 empty] | 2825.5736
2021-09-02 02:00 | 1850000 | 1.85 | 0.5687 | 0.85 | 8.9612 | 0 | [5 empty] | 2728.0509
2021-09-02 03:00 | 1728000 | 1.728 | 0.56888 | 0.728 | 8.9812 | 0 | [5 empty] | 2745.1238
2021-09-02 04:00 | 1558000 | 1.558 | 0.56905 | 0.66905 | 9.0012 | 0 | [5 empty] | 2646.5663
2021-09-02 05:00 | 1402000 | 1.402 | 0.56922 | 0.66922 | 9.0198 | 0 | [5 empty] | 2603.6253
2021-09-02 06:00 | 1100000 | 1.1 | 0.56939 | 0.66939 | 9.0324 | 0 | [5 empty] | 3032.2598
2021-09-02 07:00 | 799000 | 0.799 | 0.56956 | 0.66956 | 9.039 | 0 | [5 empty] | 3613.2576
2021-09-02 08:00 | 598000 | 0.598 | 0.56973 | 0.598 | 9.039 | 0 | [5 empty] | 2963.7094
2021-09-02 09:00 | 619000 | 0.619 | 0.56991 | 0.619 | 9.039 | 0 | [5 empty] | 1689.4463
2021-09-02 10:00 | 671000 | 0.671 | 0.57008 | 0.67008 | 9.043 | 0 | [5 empty] | 2011.2455
2021-09-02 11:00 | 689000 | 0.689 | 0.57025 | 0.67025 | 9.0474 | 0 | [5 empty] | 2474.5434
2021-09-02 12:00 | 707000 | 0.707 | 0.57042 | 0.67042 | 9.0521 | 0 | [5 empty] | 2806.9486
2021-09-02 13:00 | 829000 | 0.829 | 0.57059 | 0.67059 | 9.0593 | 0 | [5 empty] | 3305.4271
2021-09-02 14:00 | 910000 | 0.91 | 0.57077 | 0.67077 | 9.0681 | 0 | [5 empty] | 3649.9903
2021-09-02 15:00 | 864000 | 0.864 | 0.57094 | 0.67094 | 9.076 | 0 | [5 empty] | 3784.2458
2021-09-02 16:00 | 835000 | 0.835 | 0.57111 | 0.67111 | 9.0832 | 0 | [5 empty] | 3903.2391
2021-09-02 17:00 | 956000 | 0.956 | 0.57128 | 0.67128 | 9.0929 | 0 | [5 empty] | 4024.0432
2021-09-02 18:00 | 1035000 | 1.035 | 0.57146 | 0.67146 | 9.1042 | 0 | [5 empty] | 3729.1467
2021-09-02 19:00 | 1130000 | 1.13 | 0.57163 | 0.67163 | 9.1174 | 0 | [5 empty] | 2928.0114
2021-09-02 20:00 | 1238000 | 1.238 | 0.5718 | 0.6718 | 9.1327 | 0 | [5 empty] | 3241.2742
2021-09-02 21:00 | 1401000 | 1.401 | 0.57198 | 0.67198 | 9.1513 | 0 | [5 empty] | 3552.7262
2021-09-02 22:00 | 1510000 | 1.51 | 0.57215 | 0.67215 | 9.1713 | 0 | [5 empty] | 3603.4277
2021-09-02 23:00 | 1498000 | 1.498 | 0.57232 | 0.67232 | 9.1913 | 0 | [5 empty] | 2933.961
2021-09-03 | 1457000 | 1.457 | 0.5725 | 0.6725 | 9.211 | 0 | [5 empty] | 2338.2185
2021-09-03 01:00 | 1434000 | 1.434 | 0.57267 | 0.67267 | 9.2302 | 0 | [5 empty] | 2114.2006
2021-09-03 02:00 | 1440000 | 1.44 | 0.57284 | 0.67284 | 9.2495 | 0 | [5 empty] | 1759.5488
2021-09-03 03:00 | 1543000 | 1.543 | 0.57302 | 0.67302 | 9.2695 | 0 | [5 empty] | 1629.1736
2021-09-03 04:00 | 1580000 | 1.58 | 0.57319 | 0.67319 | 9.2895 | 0 | [5 empty] | 1467.4979
2021-09-03 05:00 | 1644000 | 1.644 | 0.57336 | 0.67336 | 9.3095 | 0 | [5 empty] | 1297.2857
2021-09-03 06:00 | 1684000 | 1.684 | 0.57354 | 0.684 | 9.3295 | 0 | [5 empty] | 1512.5084
2021-09-03 07:00 | 1540000 | 1.54 | 0.57371 | 0.67371 | 9.3495 | 0 | [5 empty] | 1916.3096
2021-09-03 08:00 | 1534000 | 1.534 | 0.57389 | 0.67389 | 9.3695 | 0 | [5 empty] | 1516.6473
2021-09-03 09:00 | 1550000 | 1.55 | 0.57406 | 0.67406 | 9.3895 | 0 | [5 empty] | 969.7954
2021-09-03 10:00 | 1666000 | 1.666 | 0.57423 | 0.67423 | 9.4095 | 0 | [5 empty] | 944.7034
2021-09-03 11:00 | 1832000 | 1.832 | 0.57441 | 0.832 | 9.4295 | 0 | [5 empty] | 1152.4243
2021-09-03 12:00 | 1940000 | 1.94 | 0.57458 | 0.94 | 9.4495 | 0 | [5 empty] | 1112.8461
2021-09-03 13:00 | 2072000 | 2.072 | 0.57476 | 1.072 | 9.4695 | 0 | [5 empty] | 1531.6508
2021-09-03 14:00 | 2146000 | 2.146 | 0.57493 | 1.146 | 9.4895 | 0 | [5 empty] | 2181.7164
2021-09-03 15:00 | 2080000 | 2.08 | 0.57511 | 1.08 | 9.5095 | 0 | [5 empty] | 2467.559
2021-09-03 16:00 | 1977000 | 1.977 | 0.57528 | 0.977 | 9.5295 | 0 | [5 empty] | 2563.0123
2021-09-03 17:00 | 1888000 | 1.888 | 0.57546 | 0.888 | 9.5495 | 0 | [5 empty] | 2513.0869
2021-09-03 18:00 | 1668000 | 1.668 | 0.57563 | 0.67563 | 9.5695 | 0 | [5 empty] | 2295.5361
2021-09-03 19:00 | 1699000 | 1.699 | 0.57581 | 0.699 | 9.5895 | 0 | [5 empty] | 2032.4574
2021-09-03 20:00 | 1860000 | 1.86 | 0.57598 | 0.86 | 9.6095 | 0 | [5 empty] | 2132.0496
2021-09-03 21:00 | 1972000 | 1.972 | 0.57616 | 0.972 | 9.6295 | 0 | [5 empty] | 2201.8935
2021-09-03 22:00 | 1953000 | 1.953 | 0.57633 | 0.953 | 9.6495 | 0 | [5 empty] | 2121.9611
2021-09-03 23:00 | 1848000 | 1.848 | 0.57651 | 0.848 | 9.6695 | 0 | [5 empty] | 2224.9161
2021-09-04 | 1683000 | 1.683 | 0.57668 | 0.683 | 9.6895 | 0 | [5 empty] | 2240.437
2021-09-04 01:00 | 1549000 | 1.549 | 0.57686 | 0.67686 | 9.7095 | 0 | [5 empty] | 2507.1372
2021-09-04 02:00 | 1549000 | 1.549 | 0.57703 | 0.67703 | 9.7295 | 0 | [5 empty] | 2876.0165
2021-09-04 03:00 | 1543000 | 1.543 | 0.57721 | 0.67721 | 9.7495 | 0 | [5 empty] | 3508.4918
2021-09-04 04:00 | 1575000 | 1.575 | 0.57739 | 0.67739 | 9.7695 | 0 | [5 empty] | 4489.1518
2021-09-04 05:00 | 1503000 | 1.503 | 0.57756 | 0.67756 | 9.7895 | 0 | [5 empty] | 5170.0005
2021-09-04 06:00 | 1409000 | 1.409 | 0.57774 | 0.67774 | 9.8082 | 0 | [5 empty] | 5908.7937
2021-09-04 07:00 | 1330000 | 1.33 | 0.57791 | 0.67791 | 9.8252 | 0 | [5 empty] | 6609.3021
2021-09-04 08:00 | 1339000 | 1.339 | 0.57809 | 0.67809 | 9.8424 | 0 | [5 empty] | 6243.2683
2021-09-04 09:00 | 1394000 | 1.394 | 0.57827 | 0.67827 | 9.8607 | 0 | [5 empty] | 4938.9982
2021-09-04 10:00 | 1398000 | 1.398 | 0.57844 | 0.67844 | 9.8791 | 0 | [5 empty] | 4753.5239
2021-09-04 11:00 | 1373000 | 1.373 | 0.57862 | 0.67862 | 9.897 | 0 | [5 empty] | 6014.8529
2021-09-04 12:00 | 1392000 | 1.392 | 0.5788 | 0.6788 | 9.9153 | 0 | [5 empty] | 8035.1523
2021-09-04 13:00 | 1412000 | 1.412 | 0.57897 | 0.67897 | 9.9339 | 0 | [5 empty] | 10820.113
2021-09-04 14:00 | 1418000 | 1.418 | 0.57915 | 0.67915 | 9.9527 | 0 | [5 empty] | 13214.2066
2021-09-04 15:00 | 1375000 | 1.375 | 0.57933 | 0.67933 | 9.9706 | 0 | [5 empty] | 14902.3595
2021-09-04 16:00 | 1206000 | 1.206 | 0.5795 | 0.6795 | 9.9852 | 0 | [5 empty] | 15753.679
2021-09-04 17:00 | 928000 | 0.928 | 0.57968 | 0.67968 | 9.9941 | 0 | [5 empty] | 15834.3875
2021-09-04 18:00 | 826000 | 0.826 | 0.57986 | 0.67986 | 10.001 | 0 | [5 empty] | 16323.0361
2021-09-04 19:00 | 982000 | 0.982 | 0.58003 | 0.68003 | 10.0111 | 0 | [5 empty] | 17422.9481
2021-09-04 20:00 | 1193000 | 1.193 | 0.58021 | 0.68021 | 10.0253 | 0 | [5 empty] | 18714.0255
2021-09-04 21:00 | 1187000 | 1.187 | 0.58039 | 0.68039 | 10.0395 | 0 | [5 empty] | 19906.028
2021-09-04 22:00 | 1050000 | 1.05 | 0.58057 | 0.68057 | 10.0509 | 0 | [5 empty] | 19913.7884
2021-09-04 23:00 | 888000 | 0.888 | 0.58074 | 0.68074 | 10.059 | 0 | [5 empty] | 19312.6135
2021-09-05 | 741000 | 0.741 | 0.58092 | 0.68092 | 10.0642 | 0 | [5 empty] | 18315.3979
2021-09-05 01:00 | 725000 | 0.725 | 0.5811 | 0.6811 | 10.0691 | 0 | [5 empty] | 17272.137
2021-09-05 02:00 | 672000 | 0.672 | 0.58128 | 0.672 | 10.0691 | 0 | [5 empty] | 15655.3801
2021-09-05 03:00 | 631000 | 0.631 | 0.58145 | 0.631 | 10.0691 | 0 | [5 empty] | 15000.917
2021-09-05 04:00 | 666000 | 0.666 | 0.58163 | 0.666 | 10.0691 | 0 | [5 empty] | 14743.5293
2021-09-05 05:00 | 707000 | 0.707 | 0.58181 | 0.68181 | 10.0736 | 0 | [5 empty] | 14428.197
2021-09-05 06:00 | 715000 | 0.715 | 0.58199 | 0.68199 | 10.0783 | 0 | [5 empty] | 14202.1097
2021-09-05 07:00 | 648000 | 0.648 | 0.58217 | 0.648 | 10.0783 | 0 | [5 empty] | 12507.7485
2021-09-05 08:00 | 484000 | 0.484 | 0.58235 | 0.484 | 10.0783 | 0 | [5 empty] | 10943.5039
2021-09-05 09:00 | 353000 | 0.353 | 0.58252 | 0.48252 | 10.0718 | 0 | [5 empty] | 9043.2326
2021-09-05 10:00 | 366000 | 0.366 | 0.5827 | 0.4827 | 10.0659 | 0 | [5 empty] | 8284.5209
2021-09-05 11:00 | 471000 | 0.471 | 0.58288 | 0.48288 | 10.0653 | 0 | [5 empty] | 8157.7672
2021-09-05 12:00 | 471000 | 0.471 | 0.58306 | 0.48306 | 10.0647 | 0 | [5 empty] | 8630.6362
2021-09-05 13:00 | 547000 | 0.547 | 0.58324 | 0.547 | 10.0647 | 0 | [5 empty] | 9249.6601
2021-09-05 14:00 | 610000 | 0.61 | 0.58342 | 0.61 | 10.0647 | 0 | [5 empty] | 9164.2953
2021-09-05 15:00 | 591000 | 0.591 | 0.5836 | 0.591 | 10.0647 | 0 | [5 empty] | 8475.4275
2021-09-05 16:00 | 510000 | 0.51 | 0.58378 | 0.51 | 10.0647 | 0 | [5 empty] | 7882.7891
2021-09-05 17:00 | 415000 | 0.415 | 0.58395 | 0.48395 | 10.0613 | 0 | [5 empty] | 6435.4684
2021-09-05 18:00 | 365000 | 0.365 | 0.58413 | 0.48413 | 10.0553 | 0 | [5 empty] | 4968.7466
2021-09-05 19:00 | 419000 | 0.419 | 0.58431 | 0.48431 | 10.0521 | 0 | [5 empty] | 4162.6963
2021-09-05 20:00 | 460000 | 0.46 | 0.58449 | 0.48449 | 10.0508 | 0 | [5 empty] | 3875.8189
2021-09-05 21:00 | 512000 | 0.512 | 0.58467 | 0.512 | 10.0508 | 0 | [5 empty] | 4151.0556
2021-09-05 22:00 | 528000 | 0.528 | 0.58485 | 0.528 | 10.0508 | 0 | [5 empty] | 4609.9559
2021-09-05 23:00 | 499000 | 0.499 | 0.58503 | 0.499 | 10.0508 | 0 | [5 empty] | 5147.7539
2021-09-06 | 406000 | 0.406 | 0.58521 | 0.48521 | 10.0469 | 0 | [5 empty] | 4916.493
2021-09-06 01:00 | 342000 | 0.342 | 0.58539 | 0.48539 | 10.0397 | 0 | [5 empty] | 4711.3589
2021-09-06 02:00 | 309000 | 0.309 | 0.58557 | 0.48557 | 10.0309 | 0 | [5 empty] | 4411.5475
2021-09-06 03:00 | 277000 | 0.277 | 0.58575 | 0.48575 | 10.0205 | 0 | [5 empty] | 4207.7068
2021-09-06 04:00 | 297000 | 0.297 | 0.58593 | 0.48593 | 10.011 | 0 | [5 empty] | 4527.4366
2021-09-06 05:00 | 330000 | 0.33 | 0.58611 | 0.48611 | 10.0032 | 0 | [5 empty] | 5057.9915
2021-09-06 06:00 | 370000 | 0.37 | 0.58629 | 0.48629 | 9.9974 | 0 | [5 empty] | 6074.6083
2021-09-06 07:00 | 398000 | 0.398 | 0.58647 | 0.48647 | 9.993 | 0 | [5 empty] | 7548.5732
2021-09-06 08:00 | 394000 | 0.394 | 0.58665 | 0.48665 | 9.9883 | 0 | [5 empty] | 8228.3871
2021-09-06 09:00 | 271000 | 0.271 | 0.58683 | 0.48683 | 9.9775 | 0 | [5 empty] | 7873.2179
2021-09-06 10:00 | 229000 | 0.229 | 0.58701 | 0.48701 | 9.9646 | 0 | [5 empty] | 7754.2246
2021-09-06 11:00 | 269000 | 0.269 | 0.58719 | 0.48719 | 9.9537 | 0 | [5 empty] | 8455.7678
2021-09-06 12:00 | 291000 | 0.291 | 0.58737 | 0.48737 | 9.9439 | 0 | [5 empty] | 9863.5103
2021-09-06 13:00 | 311000 | 0.311 | 0.58755 | 0.48755 | 9.9351 | 0 | [5 empty] | 10974.0283
2021-09-06 14:00 | 351000 | 0.351 | 0.58773 | 0.48773 | 9.9282 | 0 | [5 empty] | 11496.8228
2021-09-06 15:00 | 346000 | 0.346 | 0.58792 | 0.48792 | 9.9211 | 0 | [5 empty] | 11233.4854
2021-09-06 16:00 | 421000 | 0.421 | 0.5881 | 0.4881 | 9.9178 | 0 | [5 empty] | 10764.2379
2021-09-06 17:00 | 508000 | 0.508 | 0.58828 | 0.508 | 9.9178 | 0 | [5 empty] | 10430.2806
2021-09-06 18:00 | 581000 | 0.581 | 0.58846 | 0.581 | 9.9178 | 0 | [5 empty] | 9211.3753
2021-09-06 19:00 | 709000 | 0.709 | 0.58864 | 0.68864 | 9.9222 | 0 | [5 empty] | 7502.2692
2021-09-06 20:00 | 737000 | 0.737 | 0.58882 | 0.68882 | 9.9272 | 0 | [5 empty] | 6432.1055
2021-09-06 21:00 | 819000 | 0.819 | 0.589 | 0.689 | 9.9338 | 0 | [5 empty] | 6312.3362
2021-09-06 22:00 | 889000 | 0.889 | 0.58918 | 0.68918 | 9.9418 | 0 | [5 empty] | 7119.6799
2021-09-06 23:00 | 883000 | 0.883 | 0.58937 | 0.68937 | 9.9496 | 0 | [5 empty] | 7592.549
2021-09-07 | 812000 | 0.812 | 0.58955 | 0.68955 | 9.9561 | 0 | [5 empty] | 7937.8882
2021-09-07 01:00 | 732000 | 0.732 | 0.58973 | 0.68973 | 9.9609 | 0 | [5 empty] | 8095.9424
2021-09-07 02:00 | 761000 | 0.761 | 0.58991 | 0.68991 | 9.9664 | 0 | [5 empty] | 8260.7222
2021-09-07 03:00 | 838000 | 0.838 | 0.59009 | 0.69009 | 9.9733 | 0 | [5 empty] | 8141.2116
2021-09-07 04:00 | 933000 | 0.933 | 0.59028 | 0.69028 | 9.9822 | 0 | [5 empty] | 8003.0759
2021-09-07 05:00 | 915000 | 0.915 | 0.59046 | 0.69046 | 9.9907 | 0 | [5 empty] | 8223.2135
2021-09-07 06:00 | 1033000 | 1.033 | 0.59064 | 0.69064 | 10.0015 | 0 | [5 empty] | 8337.0332
2021-09-07 07:00 | 896000 | 0.896 | 0.59082 | 0.69082 | 10.0096 | 0 | [5 empty] | 7722.4069
2021-09-07 08:00 | 703000 | 0.703 | 0.591 | 0.691 | 10.0138 | 0 | [5 empty] | 6183.7717
2021-09-07 09:00 | 654000 | 0.654 | 0.59119 | 0.654 | 10.0138 | 0 | [5 empty] | 5067.0454
2021-09-07 10:00 | 689000 | 0.689 | 0.59137 | 0.689 | 10.0138 | 0 | [5 empty] | 5428.4229
2021-09-07 11:00 | 687000 | 0.687 | 0.59155 | 0.687 | 10.0138 | 0 | [5 empty] | 6629.9966
2021-09-07 12:00 | 796000 | 0.796 | 0.59173 | 0.69173 | 10.0199 | 0 | [5 empty] | 7322.4859
2021-09-07 13:00 | 899000 | 0.899 | 0.59192 | 0.69192 | 10.0281 | 0 | [5 empty] | 7183.8328
2021-09-07 14:00 | 1025000 | 1.025 | 0.5921 | 0.6921 | 10.0387 | 0 | [5 empty] | 6967.8341
2021-09-07 15:00 | 1125000 | 1.125 | 0.59228 | 0.69228 | 10.0514 | 0 | [5 empty] | 6453.5761
2021-09-07 16:00 | 1414000 | 1.414 | 0.59247 | 0.69247 | 10.0698 | 0 | [5 empty] | 5316.9313
2021-09-07 17:00 | 1677000 | 1.677 | 0.59265 | 0.69265 | 10.0898 | 0 | [5 empty] | 4382.0578
2021-09-07 18:00 | 1697000 | 1.697 | 0.59283 | 0.697 | 10.1098 | 0 | [5 empty] | 3410.969
2021-09-07 19:00 | 1744000 | 1.744 | 0.59302 | 0.744 | 10.1298 | 0 | [5 empty] | 2398.4912
2021-09-07 20:00 | 1769000 | 1.769 | 0.5932 | 0.769 | 10.1498 | 0 | [5 empty] | 2352.9633
2021-09-07 21:00 | 1771000 | 1.771 | 0.59338 | 0.771 | 10.1698 | 0 | [5 empty] | 2545.422
2021-09-07 22:00 | 1822000 | 1.822 | 0.59357 | 0.822 | 10.1898 | 0 | [5 empty] | 2713.8234
2021-09-07 23:00 | 1862000 | 1.862 | 0.59375 | 0.862 | 10.2098 | 0 | [5 empty] | 2881.7074
2021-09-08 | 1837000 | 1.837 | 0.59393 | 0.837 | 10.2298 | 0 | [5 empty] | 2717.7036
2021-09-08 01:00 | 1815000 | 1.815 | 0.59412 | 0.815 | 10.2498 | 0 | [5 empty] | 2672.9518
2021-09-08 02:00 | 1841000 | 1.841 | 0.5943 | 0.841 | 10.2698 | 0 | [5 empty] | 2698.3025
2021-09-08 03:00 | 1782000 | 1.782 | 0.59448 | 0.782 | 10.2898 | 0 | [5 empty] | 2616.3006
2021-09-08 04:00 | 1611000 | 1.611 | 0.59467 | 0.69467 | 10.3098 | 0 | [5 empty] | 2522.3994
2021-09-08 05:00 | 1447000 | 1.447 | 0.59485 | 0.69485 | 10.3289 | 0 | [5 empty] | 2413.7533
2021-09-08 06:00 | 1276000 | 1.276 | 0.59504 | 0.69504 | 10.3445 | 0 | [5 empty] | 2138.7753
2021-09-08 07:00 | 1080000 | 1.08 | 0.59522 | 0.69522 | 10.3562 | 0 | [5 empty] | 2164.3848
2021-09-08 08:00 | 1250000 | 1.25 | 0.5954 | 0.6954 | 10.3713 | 0 | [5 empty] | 1877.2487
2021-09-08 09:00 | 1316000 | 1.316 | 0.59559 | 0.69559 | 10.3877 | 0 | [5 empty] | 1272.9697
2021-09-08 10:00 | 1367000 | 1.367 | 0.59577 | 0.69577 | 10.4051 | 0 | [5 empty] | 1560.6231
2021-09-08 11:00 | 1302000 | 1.302 | 0.59596 | 0.69596 | 10.4212 | 0 | [5 empty] | 2498.8594
2021-09-08 12:00 | 1339000 | 1.339 | 0.59614 | 0.69614 | 10.4381 | 0 | [5 empty] | 3058.128
2021-09-08 13:00 | 1418000 | 1.418 | 0.59633 | 0.69633 | 10.4565 | 0 | [5 empty] | 3465.8094
2021-09-08 14:00 | 1382000 | 1.382 | 0.59651 | 0.69651 | 10.4742 | 0 | [5 empty] | 3957.5621
2021-09-08 15:00 | 1395000 | 1.395 | 0.5967 | 0.6967 | 10.4922 | 0 | [5 empty] | 4275.9986
2021-09-08 16:00 | 1396000 | 1.396 | 0.59688 | 0.69688 | 10.5102 | 0 | [5 empty] | 4291.0021
2021-09-08 17:00 | 1359000 | 1.359 | 0.59707 | 0.69707 | 10.5274 | 0 | [5 empty] | 4111.2187
2021-09-08 18:00 | 1370000 | 1.37 | 0.59725 | 0.69725 | 10.5449 | 0 | [5 empty] | 3276.9722
2021-09-08 19:00 | 1516000 | 1.516 | 0.59744 | 0.69744 | 10.5649 | 0 | [5 empty] | 2714.8581
2021-09-08 20:00 | 1541000 | 1.541 | 0.59762 | 0.69762 | 10.5849 | 0 | [5 empty] | 3438.9065
2021-09-08 21:00 | 1486000 | 1.486 | 0.59781 | 0.69781 | 10.6046 | 0 | [5 empty] | 5463.8622
2021-09-08 22:00 | 1458000 | 1.458 | 0.59799 | 0.69799 | 10.6238 | 0 | [5 empty] | 7027.3307
2021-09-08 23:00 | 1454000 | 1.454 | 0.59818 | 0.69818 | 10.6429 | 0 | [5 empty] | 9227.9309
2021-09-09 | 1339000 | 1.339 | 0.59836 | 0.69836 | 10.6598 | 0 | [5 empty] | 11809.0509
2021-09-09 01:00 | 1354000 | 1.354 | 0.59855 | 0.69855 | 10.6769 | 0 | [5 empty] | 13613.3515
2021-09-09 02:00 | 1237000 | 1.237 | 0.59873 | 0.69873 | 10.6916 | 0 | [5 empty] | 14690.241
2021-09-09 03:00 | 1106000 | 1.106 | 0.59892 | 0.69892 | 10.7038 | 0 | [5 empty] | 15818.0906
2021-09-09 04:00 | 927000 | 0.927 | 0.59911 | 0.69911 | 10.7123 | 0 | [5 empty] | 16735.8911
2021-09-09 05:00 | 710000 | 0.71 | 0.59929 | 0.69929 | 10.7165 | 0 | [5 empty] | 17603.2488
2021-09-09 06:00 | 548000 | 0.548 | 0.59948 | 0.548 | 10.7165 | 0 | [5 empty] | 18401.0213
2021-09-09 07:00 | 347000 | 0.347 | 0.59966 | 0.49966 | 10.7089 | 0 | [5 empty] | 17705.9452
2021-09-09 08:00 | 187000 | 0.187 | 0.59985 | 0.49985 | 10.6933 | 0 | [5 empty] | 15794.5506
2021-09-09 09:00 | 111000 | 0.111 | 0.60004 | 0.50004 | 10.6738 | 0 | [5 empty] | 13582.3098
2021-09-09 10:00 | 120000 | 0.12 | 0.60022 | 0.50022 | 10.6548 | 0 | [5 empty] | 13223.7778
2021-09-09 11:00 | 164000 | 0.164 | 0.60041 | 0.50041 | 10.638 | 0 | [5 empty] | 15043.3407
2021-09-09 12:00 | 202000 | 0.202 | 0.6006 | 0.5006 | 10.6231 | 0 | [5 empty] | 16071.0807
2021-09-09 13:00 | 269000 | 0.269 | 0.60078 | 0.50078 | 10.6115 | 0 | [5 empty] | 15338.4958
2021-09-09 14:00 | 255000 | 0.255 | 0.60097 | 0.50097 | 10.5992 | 0 | [5 empty] | 14194.8667
2021-09-09 15:00 | 256000 | 0.256 | 0.60116 | 0.50116 | 10.5869 | 0 | [5 empty] | 12987.8606
2021-09-09 16:00 | 271000 | 0.271 | 0.60134 | 0.50134 | 10.5754 | 0 | [5 empty] | 11024.2124
2021-09-09 17:00 | 245000 | 0.245 | 0.60153 | 0.50153 | 10.5626 | 0 | [5 empty] | 9422.7177
2021-09-09 18:00 | 247000 | 0.247 | 0.60172 | 0.50172 | 10.5498 | 0 | [5 empty] | 7534.6044
2021-09-09 19:00 | 317000 | 0.317 | 0.6019 | 0.5019 | 10.5406 | 0 | [5 empty] | 5900.7746
2021-09-09 20:00 | 332000 | 0.332 | 0.60209 | 0.50209 | 10.5321 | 0 | [5 empty] | 5442.133
2021-09-09 21:00 | 324000 | 0.324 | 0.60228 | 0.50228 | 10.5232 | 0 | [5 empty] | 5709.6092
2021-09-09 22:00 | 336000 | 0.336 | 0.60246 | 0.50246 | 10.5148 | 0 | [5 empty] | 5675.9807
2021-09-09 23:00 | 323000 | 0.323 | 0.60265 | 0.50265 | 10.5059 | 0 | [5 empty] | 5534.2234
2021-09-10 | 296000 | 0.296 | 0.60284 | 0.50284 | 10.4955 | 0 | [5 empty] | 5339.9539
2021-09-10 01:00 | 256000 | 0.256 | 0.60303 | 0.50303 | 10.4832 | 0 | [5 empty] | 5417.5583
2021-09-10 02:00 | 189000 | 0.189 | 0.60321 | 0.50321 | 10.4675 | 0 | [5 empty] | 5457.6538
2021-09-10 03:00 | 155000 | 0.155 | 0.6034 | 0.5034 | 10.45 | 0 | [5 empty] | 5838.6911
2021-09-10 04:00 | 158000 | 0.158 | 0.60359 | 0.50359 | 10.4328 | 0 | [5 empty] | 6222.8325
2021-09-10 05:00 | 186000 | 0.186 | 0.60378 | 0.50378 | 10.4169 | 0 | [5 empty] | 6341.0498
2021-09-10 06:00 | 260000 | 0.26 | 0.60397 | 0.50397 | 10.4047 | 0 | [5 empty] | 6810.2973
2021-09-10 07:00 | 328000 | 0.328 | 0.60415 | 0.50415 | 10.3959 | 0 | [5 empty] | 7903.7423
2021-09-10 08:00 | 321000 | 0.321 | 0.60434 | 0.50434 | 10.3867 | 0 | [5 empty] | 8204.0711
2021-09-10 09:00 | 176000 | 0.176 | 0.60453 | 0.50453 | 10.3703 | 0 | [5 empty] | 8279.0886
2021-09-10 10:00 | 144000 | 0.144 | 0.60472 | 0.50472 | 10.3522 | 0 | [5 empty] | 8980.8904
2021-09-10 11:00 | 156000 | 0.156 | 0.60491 | 0.50491 | 10.3348 | 0 | [5 empty] | 10384.4941
2021-09-10 12:00 | 177000 | 0.177 | 0.60509 | 0.50509 | 10.3184 | 0 | [5 empty] | 11688.5055
2021-09-10 13:00 | 197000 | 0.197 | 0.60528 | 0.50528 | 10.303 | 0 | [5 empty] | 12753.7542
2021-09-10 14:00 | 218000 | 0.218 | 0.60547 | 0.50547 | 10.2886 | 0 | [5 empty] | 13476.7679
2021-09-10 15:00 | 222000 | 0.222 | 0.60566 | 0.50566 | 10.2744 | 0 | [5 empty] | 13966.7099
2021-09-10 16:00 | 222000 | 0.222 | 0.60585 | 0.50585 | 10.2602 | 0 | [5 empty] | 13971.3662
2021-09-10 17:00 | 252000 | 0.252 | 0.60604 | 0.50604 | 10.2475 | 0 | [5 empty] | 13529.7975
2021-09-10 18:00 | 293000 | 0.293 | 0.60623 | 0.50623 | 10.2369 | 0 | [5 empty] | 12623.8963
2021-09-10 19:00 | 373000 | 0.373 | 0.60641 | 0.50641 | 10.2302 | 0 | [5 empty] | 11867.9474
2021-09-10 20:00 | 403000 | 0.403 | 0.6066 | 0.5066 | 10.225 | 0 | [5 empty] | 12123.0897
2021-09-10 21:00 | 383000 | 0.383 | 0.60679 | 0.50679 | 10.2188 | 0 | [5 empty] | 12577.0751
2021-09-10 22:00 | 374000 | 0.374 | 0.60698 | 0.50698 | 10.2122 | 0 | [5 empty] | 13978.3506
2021-09-10 23:00 | 326000 | 0.326 | 0.60717 | 0.50717 | 10.2031 | 0 | [5 empty] | 14161.2381
2021-09-11 | 247000 | 0.247 | 0.60736 | 0.50736 | 10.1901 | 0 | [5 empty] | 13098.0588
2021-09-11 01:00 | 199000 | 0.199 | 0.60755 | 0.50755 | 10.1747 | 0 | [5 empty] | 12408.415
2021-09-11 02:00 | 182000 | 0.182 | 0.60774 | 0.50774 | 10.1584 | 0 | [5 empty] | 11452.847
2021-09-11 03:00 | 168000 | 0.168 | 0.60793 | 0.50793 | 10.1414 | 0 | [5 empty] | 10061.66
2021-09-11 04:00 | 163000 | 0.163 | 0.60812 | 0.50812 | 10.1241 | 0 | [5 empty] | 8942.3469
2021-09-11 05:00 | 164000 | 0.164 | 0.60831 | 0.50831 | 10.1069 | 0 | [5 empty] | 8285.2969
2021-09-11 06:00 | 156000 | 0.156 | 0.6085 | 0.5085 | 10.0893 | 0 | [5 empty] | 8094.649
2021-09-11 07:00 | 149000 | 0.149 | 0.60869 | 0.50869 | 10.0713 | 0 | [5 empty] | 7280.5795
2021-09-11 08:00 | 122000 | 0.122 | 0.60887 | 0.50887 | 10.052 | 0 | [5 empty] | 4801.8972
2021-09-11 09:00 | 101000 | 0.101 | 0.60906 | 0.50906 | 10.0316 | 0 | [5 empty] | 3253.4322
2021-09-11 10:00 | 88000 | 0.088 | 0.60925 | 0.50925 | 10.0105 | 0 | [5 empty] | 3085.2895
2021-09-11 11:00 | 84000 | 0.084 | 0.60944 | 0.50944 | 9.9892 | 0 | [5 empty] | 2958.0184
2021-09-11 12:00 | 82000 | 0.082 | 0.60963 | 0.50963 | 9.9678 | 0 | [5 empty] | 2820.6587
2021-09-11 13:00 | 86000 | 0.086 | 0.60982 | 0.50982 | 9.9466 | 0 | [5 empty] | 2833.0754
2021-09-11 14:00 | 96000 | 0.096 | 0.61002 | 0.51002 | 9.9259 | 0 | [5 empty] | 2863.0824
2021-09-11 15:00 | 103000 | 0.103 | 0.61021 | 0.51021 | 9.9056 | 0 | [5 empty] | 2437.8107
2021-09-11 16:00 | 111000 | 0.111 | 0.6104 | 0.5104 | 9.8856 | 0 | [5 empty] | 2017.1952
2021-09-11 17:00 | 107000 | 0.107 | 0.61059 | 0.51059 | 9.8654 | 0 | [5 empty] | 1392.4804
2021-09-11 18:00 | 123000 | 0.123 | 0.61078 | 0.51078 | 9.846 | 0 | [5 empty] | 790.5294
2021-09-11 19:00 | 176000 | 0.176 | 0.61097 | 0.51097 | 9.8293 | 0 | [5 empty] | 537.798
2021-09-11 20:00 | 245000 | 0.245 | 0.61116 | 0.51116 | 9.816 | 0 | [5 empty] | 755.8662
2021-09-11 21:00 | 369000 | 0.369 | 0.61135 | 0.51135 | 9.8089 | 0 | [5 empty] | 986.351
2021-09-11 22:00 | 398000 | 0.398 | 0.61154 | 0.51154 | 9.8032 | 0 | [5 empty] | 1162.5129
2021-09-11 23:00 | 424000 | 0.424 | 0.61173 | 0.51173 | 9.7988 | 0 | [5 empty] | 1216.5772
2021-09-12 | 456000 | 0.456 | 0.61192 | 0.51192 | 9.796 | 0 | [5 empty] | 1244.2561
2021-09-12 01:00 | 441000 | 0.441 | 0.61211 | 0.51211 | 9.7925 | 0 | [5 empty] | 1280.4714
2021-09-12 02:00 | 433000 | 0.433 | 0.6123 | 0.5123 | 9.7885 | 0 | [5 empty] | 1405.4144
2021-09-12 03:00 | 411000 | 0.411 | 0.61249 | 0.51249 | 9.7834 | 0 | [5 empty] | 1863.5386
2021-09-12 04:00 | 441000 | 0.441 | 0.61269 | 0.51269 | 9.7798 | 0 | [5 empty] | 2085.487
2021-09-12 05:00 | 434000 | 0.434 | 0.61288 | 0.51288 | 9.7759 | 0 | [5 empty] | 2184.8206
2021-09-12 06:00 | 403000 | 0.403 | 0.61307 | 0.51307 | 9.7704 | 0 | [5 empty] | 2291.3972
2021-09-12 07:00 | 360000 | 0.36 | 0.61326 | 0.51326 | 9.7627 | 0 | [5 empty] | 2628.7173
2021-09-12 08:00 | 349000 | 0.349 | 0.61345 | 0.51345 | 9.7545 | 0 | [5 empty] | 2485.9254
2021-09-12 09:00 | 318000 | 0.318 | 0.61364 | 0.51364 | 9.7447 | 0 | [5 empty] | 1564.5033
2021-09-12 10:00 | 316000 | 0.316 | 0.61383 | 0.51383 | 9.7348 | 0 | [5 empty] | 1316.4281
2021-09-12 11:00 | 293000 | 0.293 | 0.61403 | 0.51403 | 9.7238 | 0 | [5 empty] | 1794.9881
2021-09-12 12:00 | 252000 | 0.252 | 0.61422 | 0.51422 | 9.7107 | 0 | [5 empty] | 2233.7113
2021-09-12 13:00 | 224000 | 0.224 | 0.61441 | 0.51441 | 9.6961 | 0 | [5 empty] | 2709.9432
2021-09-12 14:00 | 232000 | 0.232 | 0.6146 | 0.5146 | 9.682 | 0 | [5 empty] | 2922.5791
2021-09-12 15:00 | 246000 | 0.246 | 0.61479 | 0.51479 | 9.6686 | 0 | [5 empty] | 2949.7406
2021-09-12 16:00 | 256000 | 0.256 | 0.61498 | 0.51498 | 9.6556 | 0 | [5 empty] | 2831.2646
2021-09-12 17:00 | 278000 | 0.278 | 0.61518 | 0.51518 | 9.6438 | 0 | [5 empty] | 2282.8607
2021-09-12 18:00 | 307000 | 0.307 | 0.61537 | 0.51537 | 9.6333 | 0 | [5 empty] | 1573.5571
2021-09-12 19:00 | 365000 | 0.365 | 0.61556 | 0.51556 | 9.6258 | 0 | [5 empty] | 1503.1959
2021-09-12 20:00 | 398000 | 0.398 | 0.61575 | 0.51575 | 9.6199 | 0 | [5 empty] | 1645.7292
2021-09-12 21:00 | 428000 | 0.428 | 0.61595 | 0.51595 | 9.6155 | 0 | [5 empty] | 2038.6657
2021-09-12 22:00 | 434000 | 0.434 | 0.61614 | 0.51614 | 9.6114 | 0 | [5 empty] | 2735.5526
2021-09-12 23:00 | 501000 | 0.501 | 0.61633 | 0.51633 | 9.6107 | 0 | [5 empty] | 3367.5106
2021-09-13 | 578000 | 0.578 | 0.61652 | 0.578 | 9.6107 | 0 | [5 empty] | 3863.1435
2021-09-13 01:00 | 769000 | 0.769 | 0.61672 | 0.71672 | 9.6157 | 0 | [5 empty] | 3974.3764
2021-09-13 02:00 | 1011000 | 1.011 | 0.61691 | 0.71691 | 9.6256 | 0 | [5 empty] | 4259.443
2021-09-13 03:00 | 1223000 | 1.223 | 0.6171 | 0.7171 | 9.6397 | 0 | [5 empty] | 4865.5328
2021-09-13 04:00 | 1342000 | 1.342 | 0.61729 | 0.71729 | 9.6562 | 0 | [5 empty] | 5772.9861
2021-09-13 05:00 | 1425000 | 1.425 | 0.61749 | 0.71749 | 9.6743 | 0 | [5 empty] | 6489.7914
2021-09-13 06:00 | 1552000 | 1.552 | 0.61768 | 0.71768 | 9.6943 | 0 | [5 empty] | 7421.3021
2021-09-13 07:00 | 1732000 | 1.732 | 0.61787 | 0.732 | 9.7143 | 0 | [5 empty] | 8668.145
2021-09-13 08:00 | 1967000 | 1.967 | 0.61807 | 0.967 | 9.7343 | 0 | [5 empty] | 9694.5916
2021-09-13 09:00 | 2073000 | 2.073 | 0.61826 | 1.073 | 9.7543 | 0 | [5 empty] | 8453.181
2021-09-13 10:00 | 2125000 | 2.125 | 0.61845 | 1.125 | 9.7743 | 0 | [5 empty] | 7874.2527
2021-09-13 11:00 | 2179000 | 2.179 | 0.61865 | 1.179 | 9.7943 | 0 | [5 empty] | 11306.6922
2021-09-13 12:00 | 2224000 | 2.224 | 0.61884 | 1.224 | 9.8143 | 0 | [5 empty] | 15340.8239
2021-09-13 13:00 | 2252000 | 2.252 | 0.61903 | 1.252 | 9.8343 | 0 | [5 empty] | 16723.2157
2021-09-13 14:00 | 2262000 | 2.262 | 0.61923 | 1.262 | 9.8543 | 0 | [5 empty] | 18067.8401
2021-09-13 15:00 | 2204000 | 2.204 | 0.61942 | 1.204 | 9.8743 | 0 | [5 empty] | 17640.4989
2021-09-13 16:00 | 2151000 | 2.151 | 0.61961 | 1.151 | 9.8943 | 0 | [5 empty] | 16033.0545
2021-09-13 17:00 | 2248000 | 2.248 | 0.61981 | 1.248 | 9.9143 | 0 | [5 empty] | 14015.0833
2021-09-13 18:00 | 2355000 | 2.355 | 0.62 | 1.355 | 9.9343 | 0 | [5 empty] | 12016.7718
2021-09-13 19:00 | 2383000 | 2.383 | 0.6202 | 1.383 | 9.9543 | 0 | [5 empty] | 9758.7445
2021-09-13 20:00 | 2365000 | 2.365 | 0.62039 | 1.365 | 9.9743 | 0 | [5 empty] | 8754.0271
2021-09-13 21:00 | 2313000 | 2.313 | 0.62058 | 1.313 | 9.9943 | 0 | [5 empty] | 8364.9707
2021-09-13 22:00 | 2372000 | 2.372 | 0.62078 | 1.372 | 10.0143 | 0 | [5 empty] | 7486.7484
2021-09-13 23:00 | 2368000 | 2.368 | 0.62097 | 1.368 | 10.0343 | 0 | [5 empty] | 6238.0947
2021-09-14 | 2355000 | 2.355 | 0.62117 | 1.355 | 10.0543 | 0 | [5 empty] | 5159.9119
2021-09-14 01:00 | 2322000 | 2.322 | 0.62136 | 1.322 | 10.0743 | 0 | [5 empty] | 4849.7533
2021-09-14 02:00 | 2247000 | 2.247 | 0.62155 | 1.247 | 10.0943 | 0 | [5 empty] | 4708.5134
2021-09-14 03:00 | 2200000 | 2.2 | 0.62175 | 1.2 | 10.1143 | 0 | [5 empty] | 5198.9727
2021-09-14 04:00 | 2171000 | 2.171 | 0.62194 | 1.171 | 10.1343 | 0 | [5 empty] | 6219.211
2021-09-14 05:00 | 2152000 | 2.152 | 0.62214 | 1.152 | 10.1543 | 0 | [5 empty] | 7488.3005
2021-09-14 06:00 | 2080000 | 2.08 | 0.62233 | 1.08 | 10.1743 | 0 | [5 empty] | 8839.9092
2021-09-14 07:00 | 1899000 | 1.899 | 0.62253 | 0.899 | 10.1943 | 0 | [5 empty] | 9561.8882
2021-09-14 08:00 | 1802000 | 1.802 | 0.62272 | 0.802 | 10.2143 | 0 | [5 empty] | 9211.3753
2021-09-14 09:00 | 1735000 | 1.735 | 0.62292 | 0.735 | 10.2343 | 0 | [5 empty] | 8063.0899
2021-09-14 10:00 | 1617000 | 1.617 | 0.62311 | 0.72311 | 10.2543 | 0 | [5 empty] | 8187.7742
2021-09-14 11:00 | 1478000 | 1.478 | 0.62331 | 0.72331 | 10.2734 | 0 | [5 empty] | 10278.9522
2021-09-14 12:00 | 1383000 | 1.383 | 0.6235 | 0.7235 | 10.2906 | 0 | [5 empty] | 11156.1398
2021-09-14 13:00 | 1308000 | 1.308 | 0.6237 | 0.7237 | 10.3063 | 0 | [5 empty] | 10526.7687
2021-09-14 14:00 | 1312000 | 1.312 | 0.62389 | 0.72389 | 10.3221 | 0 | [5 empty] | 9953.79
2021-09-14 15:00 | 1352000 | 1.352 | 0.62409 | 0.72409 | 10.3386 | 0 | [5 empty] | 9517.6537
2021-09-14 16:00 | 1258000 | 1.258 | 0.62428 | 0.72428 | 10.3533 | 0 | [5 empty] | 7824.3272
2021-09-14 17:00 | 1150000 | 1.15 | 0.62448 | 0.72448 | 10.3658 | 0 | [5 empty] | 6115.2212
2021-09-14 18:00 | 1103000 | 1.103 | 0.62467 | 0.72467 | 10.3774 | 0 | [5 empty] | 4510.6223
2021-09-14 19:00 | 1213000 | 1.213 | 0.62487 | 0.72487 | 10.3912 | 0 | [5 empty] | 4232.5401
2021-09-14 20:00 | 1195000 | 1.195 | 0.62506 | 0.72506 | 10.4046 | 0 | [5 empty] | 4645.6539
2021-09-14 21:00 | 1209000 | 1.209 | 0.62526 | 0.72526 | 10.4182 | 0 | [5 empty] | 5334.5216
2021-09-14 22:00 | 1465000 | 1.465 | 0.62545 | 0.72545 | 10.437 | 0 | [5 empty] | 5475.2442
2021-09-14 23:00 | 1472000 | 1.472 | 0.62565 | 0.72565 | 10.4559 | 0 | [5 empty] | 5416.0062
2021-09-15 | 1499000 | 1.499 | 0.62585 | 0.72585 | 10.4754 | 0 | [5 empty] | 4968.2292
2021-09-15 01:00 | 1397000 | 1.397 | 0.62604 | 0.72604 | 10.4928 | 0 | [5 empty] | 4608.9211
2021-09-15 02:00 | 1262000 | 1.262 | 0.62624 | 0.72624 | 10.5075 | 0 | [5 empty] | 4199.429
2021-09-15 03:00 | 1195000 | 1.195 | 0.62643 | 0.72643 | 10.5209 | 0 | [5 empty] | 3645.8514
2021-09-15 04:00 | 1095000 | 1.095 | 0.62663 | 0.72663 | 10.5323 | 0 | [5 empty] | 3037.9508
2021-09-15 05:00 | 917000 | 0.917 | 0.62683 | 0.72683 | 10.5401 | 0 | [5 empty] | 2896.711
2021-09-15 06:00 | 787000 | 0.787 | 0.62702 | 0.72702 | 10.5453 | 0 | [5 empty] | 2834.8862
2021-09-15 07:00 | 579000 | 0.579 | 0.62722 | 0.579 | 10.5453 | 0 | [5 empty] | 3123.833
2021-09-15 08:00 | 290000 | 0.29 | 0.62741 | 0.52741 | 10.5334 | 0 | [5 empty] | 3231.1856
2021-09-15 09:00 | 194000 | 0.194 | 0.62761 | 0.52761 | 10.5167 | 0 | [5 empty] | 2550.8543
2021-09-15 10:00 | 144000 | 0.144 | 0.62781 | 0.52781 | 10.4975 | 0 | [5 empty] | 1423.7808
2021-09-15 11:00 | 126000 | 0.126 | 0.628 | 0.528 | 10.4774 | 0 | [5 empty] | 1164.5823
2021-09-15 12:00 | 122000 | 0.122 | 0.6282 | 0.5282 | 10.4571 | 0 | [5 empty] | 1376.9595
2021-09-15 13:00 | 141000 | 0.141 | 0.6284 | 0.5284 | 10.4378 | 0 | [5 empty] | 1429.2131
2021-09-15 14:00 | 179000 | 0.179 | 0.62859 | 0.52859 | 10.4203 | 0 | [5 empty] | 1358.0758
2021-09-15 15:00 | 183000 | 0.183 | 0.62879 | 0.52879 | 10.403 | 0 | [5 empty] | 1291.336
2021-09-15 16:00 | 178000 | 0.178 | 0.62899 | 0.52899 | 10.3854 | 0 | [5 empty] | 1420.9353
2021-09-15 17:00 | 149000 | 0.149 | 0.62918 | 0.52918 | 10.3664 | 0 | [5 empty] | 1577.4373
2021-09-15 18:00 | 138000 | 0.138 | 0.62938 | 0.52938 | 10.3469 | 0 | [5 empty] | 1888.8894
2021-09-15 19:00 | 133000 | 0.133 | 0.62958 | 0.52958 | 10.327 | 0 | [5 empty] | 2855.0633
2021-09-15 20:00 | 133000 | 0.133 | 0.62977 | 0.52977 | 10.3072 | 0 | [5 empty] | 4005.9355
2021-09-15 21:00 | 119000 | 0.119 | 0.62997 | 0.52997 | 10.2866 | 0 | [5 empty] | 5373.3238
2021-09-15 22:00 | 108000 | 0.108 | 0.63017 | 0.53017 | 10.2655 | 0 | [5 empty] | 6288.5375
2021-09-15 23:00 | 89000 | 0.089 | 0.63037 | 0.53037 | 10.2435 | 0 | [5 empty] | 6576.967
2021-09-16 | 80000 | 0.08 | 0.63056 | 0.53056 | 10.2209 | 0 | [5 empty] | 6088.577
2021-09-16 01:00 | 80000 | 0.08 | 0.63076 | 0.53076 | 10.1984 | 0 | [5 empty] | 5677.0154
2021-09-16 02:00 | 87000 | 0.087 | 0.63096 | 0.53096 | 10.1762 | 0 | [5 empty] | 5271.9208
2021-09-16 03:00 | 85000 | 0.085 | 0.63115 | 0.53115 | 10.1539 | 0 | [5 empty] | 5043.5054
2021-09-16 04:00 | 75000 | 0.075 | 0.63135 | 0.53135 | 10.1311 | 0 | [5 empty] | 4874.8453
2021-09-16 05:00 | 65000 | 0.065 | 0.63155 | 0.53155 | 10.1078 | 0 | [5 empty] | 4753.7826
2021-09-16 06:00 | 67000 | 0.067 | 0.63175 | 0.53175 | 10.0845 | 0 | [5 empty] | 4555.1155
2021-09-16 07:00 | 102000 | 0.102 | 0.63195 | 0.53195 | 10.063 | 0 | [5 empty] | 4474.1483
2021-09-16 08:00 | 99000 | 0.099 | 0.63214 | 0.53214 | 10.0414 | 0 | [5 empty] | 3627.7437
2021-09-16 09:00 | 64000 | 0.064 | 0.63234 | 0.53234 | 10.0179 | 0 | [5 empty] | 2071.7769
2021-09-16 10:00 | 48000 | 0.048 | 0.63254 | 0.53254 | 9.9937 | 0 | [5 empty] | 977.2972
2021-09-16 11:00 | 42000 | 0.042 | 0.63274 | 0.53274 | 9.9692 | 0 | [5 empty] | 837.092
2021-09-16 12:00 | 41000 | 0.041 | 0.63293 | 0.53293 | 9.9446 | 0 | [5 empty] | 929.4412
2021-09-16 13:00 | 33000 | 0.033 | 0.63313 | 0.53313 | 9.9196 | 0 | [5 empty] | 1074.3026
2021-09-16 14:00 | 39000 | 0.039 | 0.63333 | 0.53333 | 9.8949 | 0 | [5 empty] | 1274.7805
2021-09-16 15:00 | 50000 | 0.05 | 0.63353 | 0.53353 | 9.8707 | 0 | [5 empty] | 1407.2252
2021-09-16 16:00 | 65000 | 0.065 | 0.63373 | 0.53373 | 9.8473 | 0 | [5 empty] | 1320.8257
2021-09-16 17:00 | 100000 | 0.1 | 0.63393 | 0.53393 | 9.8256 | 0 | [5 empty] | 1246.3255
2021-09-16 18:00 | 160000 | 0.16 | 0.63412 | 0.53412 | 9.8068 | 0 | [5 empty] | 1157.0806
2021-09-16 19:00 | 183000 | 0.183 | 0.63432 | 0.53432 | 9.7893 | 0 | [5 empty] | 1383.1678
2021-09-16 20:00 | 203000 | 0.203 | 0.63452 | 0.53452 | 9.7727 | 0 | [5 empty] | 1769.6374
2021-09-16 21:00 | 227000 | 0.227 | 0.63472 | 0.53472 | 9.7573 | 0 | [5 empty] | 2172.4039
2021-09-16 22:00 | 286000 | 0.286 | 0.63492 | 0.53492 | 9.7449 | 0 | [5 empty] | 2240.6957
2021-09-16 23:00 | 328000 | 0.328 | 0.63512 | 0.53512 | 9.7345 | 0 | [5 empty] | 2370.0362
2021-09-17 | 338000 | 0.338 | 0.63532 | 0.53532 | 9.7247 | 0 | [5 empty] | 2233.1939
2021-09-17 01:00 | 373000 | 0.373 | 0.63551 | 0.53551 | 9.7165 | 0 | [5 empty] | 2173.4386
2021-09-17 02:00 | 374000 | 0.374 | 0.63571 | 0.53571 | 9.7084 | 0 | [5 empty] | 2005.8132
2021-09-17 03:00 | 358000 | 0.358 | 0.63591 | 0.53591 | 9.6995 | 0 | [5 empty] | 1804.3007
2021-09-17 04:00 | 392000 | 0.392 | 0.63611 | 0.53611 | 9.6923 | 0 | [5 empty] | 1613.6527
2021-09-17 05:00 | 422000 | 0.422 | 0.63631 | 0.53631 | 9.6866 | 0 | [5 empty] | 1730.0592
2021-09-17 06:00 | 495000 | 0.495 | 0.63651 | 0.53651 | 9.6845 | 0 | [5 empty] | 2179.3883
2021-09-17 07:00 | 465000 | 0.465 | 0.63671 | 0.53671 | 9.681 | 0 | [5 empty] | 2749.2627
2021-09-17 08:00 | 304000 | 0.304 | 0.63691 | 0.53691 | 9.6693 | 0 | [5 empty] | 2714.3408
2021-09-17 09:00 | 186000 | 0.186 | 0.63711 | 0.53711 | 9.6518 | 0 | [5 empty] | 1995.466
2021-09-17 10:00 | 158000 | 0.158 | 0.63731 | 0.53731 | 9.6328 | 0 | [5 empty] | 1550.5345
2021-09-17 11:00 | 158000 | 0.158 | 0.6375 | 0.5375 | 9.6138 | 0 | [5 empty] | 2090.6606
2021-09-17 12:00 | 147000 | 0.147 | 0.6377 | 0.5377 | 9.5943 | 0 | [5 empty] | 2932.1503
2021-09-17 13:00 | 141000 | 0.141 | 0.6379 | 0.5379 | 9.5744 | 0 | [5 empty] | 4424.9989
2021-09-17 14:00 | 141000 | 0.141 | 0.6381 | 0.5381 | 9.5546 | 0 | [5 empty] | 6383.9909
2021-09-17 15:00 | 136000 | 0.136 | 0.6383 | 0.5383 | 9.5345 | 0 | [5 empty] | 8497.6741
2021-09-17 16:00 | 137000 | 0.137 | 0.6385 | 0.5385 | 9.5144 | 0 | [5 empty] | 10193.8461
2021-09-17 17:00 | 144000 | 0.144 | 0.6387 | 0.5387 | 9.4947 | 0 | [5 empty] | 11348.8572
2021-09-17 18:00 | 190000 | 0.19 | 0.6389 | 0.5389 | 9.4772 | 0 | [5 empty] | 12014.961
2021-09-17 19:00 | 215000 | 0.215 | 0.6391 | 0.5391 | 9.461 | 0 | [5 empty] | 13260.5105
2021-09-17 20:00 | 259000 | 0.259 | 0.6393 | 0.5393 | 9.447 | 0 | [5 empty] | 14289.2853
2021-09-17 21:00 | 306000 | 0.306 | 0.6395 | 0.5395 | 9.4353 | 0 | [5 empty] | 15145.0023
2021-09-17 22:00 | 267000 | 0.267 | 0.6397 | 0.5397 | 9.4217 | 0 | [5 empty] | 15477.9249
2021-09-17 23:00 | 251000 | 0.251 | 0.6399 | 0.5399 | 9.4072 | 0 | [5 empty] | 14864.0747
2021-09-18 | 264000 | 0.264 | 0.6401 | 0.5401 | 9.3934 | 0 | [5 empty] | 14474.5009
2021-09-18 01:00 | 264000 | 0.264 | 0.6403 | 0.5403 | 9.3796 | 0 | [5 empty] | 13710.6156
2021-09-18 02:00 | 239000 | 0.239 | 0.6405 | 0.5405 | 9.3645 | 0 | [5 empty] | 13071.156
2021-09-18 03:00 | 210000 | 0.21 | 0.6407 | 0.5407 | 9.348 | 0 | [5 empty] | 12953.7147
2021-09-18 04:00 | 209000 | 0.209 | 0.6409 | 0.5409 | 9.3314 | 0 | [5 empty] | 12695.0336
2021-09-18 05:00 | 206000 | 0.206 | 0.6411 | 0.5411 | 9.3147 | 0 | [5 empty] | 12639.4172
2021-09-18 06:00 | 219000 | 0.219 | 0.6413 | 0.5413 | 9.2985 | 0 | [5 empty] | 13082.5379
2021-09-18 07:00 | 215000 | 0.215 | 0.6415 | 0.5415 | 9.2822 | 0 | [5 empty] | 12842.2232
2021-09-18 08:00 | 167000 | 0.167 | 0.6417 | 0.5417 | 9.2635 | 0 | [5 empty] | 10816.4915
2021-09-18 09:00 | 89000 | 0.089 | 0.6419 | 0.5419 | 9.2408 | 0 | [5 empty] | 9089.2778
2021-09-18 10:00 | 62000 | 0.062 | 0.64211 | 0.54211 | 9.2168 | 0 | [5 empty] | 8572.6916
2021-09-18 11:00 | 82000 | 0.082 | 0.64231 | 0.54231 | 9.1938 | 0 | [5 empty] | 8301.8525
2021-09-18 12:00 | 95000 | 0.095 | 0.64251 | 0.54251 | 9.1714 | 0 | [5 empty] | 7082.9472
2021-09-18 13:00 | 85000 | 0.085 | 0.64271 | 0.54271 | 9.1486 | 0 | [5 empty] | 6617.3212
2021-09-18 14:00 | 81000 | 0.081 | 0.64291 | 0.54291 | 9.1255 | 0 | [5 empty] | 6324.7529
2021-09-18 15:00 | 83000 | 0.083 | 0.64311 | 0.54311 | 9.1025 | 0 | [5 empty] | 6419.1715
2021-09-18 16:00 | 65000 | 0.065 | 0.64331 | 0.54331 | 9.0785 | 0 | [5 empty] | 7209.4422
2021-09-18 17:00 | 72000 | 0.072 | 0.64351 | 0.54351 | 9.055 | 0 | [5 empty] | 8009.0255
2021-09-18 18:00 | 94000 | 0.094 | 0.64371 | 0.54371 | 9.0325 | 0 | [5 empty] | 8382.561
2021-09-18 19:00 | 157000 | 0.157 | 0.64391 | 0.54391 | 9.0131 | 0 | [5 empty] | 9897.9149
2021-09-18 20:00 | 226000 | 0.226 | 0.64412 | 0.54412 | 8.9972 | 0 | [5 empty] | 13709.0635
2021-09-18 21:00 | 301000 | 0.301 | 0.64432 | 0.54432 | 8.9851 | 0 | [5 empty] | 16216.4594
2021-09-18 22:00 | 383000 | 0.383 | 0.64452 | 0.54452 | 8.977 | 0 | [5 empty] | 15605.7134
2021-09-18 23:00 | 472000 | 0.472 | 0.64472 | 0.54472 | 8.9734 | 0 | [5 empty] | 14851.1406
2021-09-19 | 468000 | 0.468 | 0.64492 | 0.54492 | 8.9695 | 0 | [5 empty] | 14203.1444
2021-09-19 01:00 | 428000 | 0.428 | 0.64512 | 0.54512 | 8.9636 | 0 | [5 empty] | 13401.233
2021-09-19 02:00 | 383000 | 0.383 | 0.64532 | 0.54532 | 8.9555 | 0 | [5 empty] | 12592.0786
2021-09-19 03:00 | 367000 | 0.367 | 0.64552 | 0.54552 | 8.9466 | 0 | [5 empty] | 11805.4293
2021-09-19 04:00 | 374000 | 0.374 | 0.64573 | 0.54573 | 8.938 | 0 | [5 empty] | 11298.6731
2021-09-19 05:00 | 404000 | 0.404 | 0.64593 | 0.54593 | 8.9309 | 0 | [5 empty] | 11172.954
2021-09-19 06:00 | 415000 | 0.415 | 0.64613 | 0.54613 | 8.9244 | 0 | [5 empty] | 11037.6638
2021-09-19 07:00 | 382000 | 0.382 | 0.64633 | 0.54633 | 8.9162 | 0 | [5 empty] | 10637.2255
2021-09-19 08:00 | 321000 | 0.321 | 0.64653 | 0.54653 | 8.9049 | 0 | [5 empty] | 8679.0096
2021-09-19 09:00 | 234000 | 0.234 | 0.64674 | 0.54674 | 8.8892 | 0 | [5 empty] | 5689.1734
2021-09-19 10:00 | 218000 | 0.218 | 0.64694 | 0.54694 | 8.8728 | 0 | [5 empty] | 4259.7017
2021-09-19 11:00 | 246000 | 0.246 | 0.64714 | 0.54714 | 8.8577 | 0 | [5 empty] | 4840.6994
2021-09-19 12:00 | 258000 | 0.258 | 0.64734 | 0.54734 | 8.8433 | 0 | [5 empty] | 6053.6551
2021-09-19 13:00 | 240000 | 0.24 | 0.64754 | 0.54754 | 8.8279 | 0 | [5 empty] | 6494.965
2021-09-19 14:00 | 242000 | 0.242 | 0.64775 | 0.54775 | 8.8126 | 0 | [5 empty] | 6727.2607
2021-09-19 15:00 | 274000 | 0.274 | 0.64795 | 0.54795 | 8.7989 | 0 | [5 empty] | 6739.4187
2021-09-19 16:00 | 292000 | 0.292 | 0.64815 | 0.54815 | 8.7861 | 0 | [5 empty] | 6932.3948
2021-09-19 17:00 | 303000 | 0.303 | 0.64835 | 0.54835 | 8.7738 | 0 | [5 empty] | 7080.3604
2021-09-19 18:00 | 363000 | 0.363 | 0.64856 | 0.54856 | 8.7646 | 0 | [5 empty] | 7173.7443
2021-09-19 19:00 | 506000 | 0.506 | 0.64876 | 0.54876 | 8.7624 | 0 | [5 empty] | 9704.4214
2021-09-19 20:00 | 596000 | 0.596 | 0.64896 | 0.596 | 8.7624 | 0 | [5 empty] | 13759.5064
2021-09-19 21:00 | 584000 | 0.584 | 0.64916 | 0.584 | 8.7624 | 0 | [5 empty] | 15559.1508
2021-09-19 22:00 | 522000 | 0.522 | 0.64937 | 0.54937 | 8.761 | 0 | [5 empty] | 15213.2941
2021-09-19 23:00 | 457000 | 0.457 | 0.64957 | 0.54957 | 8.7564 | 0 | [5 empty] | 14373.3566
2021-09-20 | 447000 | 0.447 | 0.64977 | 0.54977 | 8.7513 | 0 | [5 empty] | 13492.8061
2021-09-20 01:00 | 456000 | 0.456 | 0.64997 | 0.54997 | 8.7466 | 0 | [5 empty] | 12678.7367
2021-09-20 02:00 | 442000 | 0.442 | 0.65018 | 0.55018 | 8.7412 | 0 | [5 empty] | 11966.5877
2021-09-20 03:00 | 501000 | 0.501 | 0.65038 | 0.55038 | 8.7387 | 0 | [5 empty] | 11462.4182
2021-09-20 04:00 | 542000 | 0.542 | 0.65058 | 0.55058 | 8.7383 | 0 | [5 empty] | 11041.5441
2021-09-20 05:00 | 553000 | 0.553 | 0.65078 | 0.553 | 8.7383 | 0 | [5 empty] | 10525.7339
2021-09-20 06:00 | 564000 | 0.564 | 0.65099 | 0.564 | 8.7383 | 0 | [5 empty] | 10420.192
2021-09-20 07:00 | 520000 | 0.52 | 0.65119 | 0.55119 | 8.7367 | 0 | [5 empty] | 10180.912
2021-09-20 08:00 | 391000 | 0.391 | 0.65139 | 0.55139 | 8.7287 | 0 | [5 empty] | 9242.9344
2021-09-20 09:00 | 421000 | 0.421 | 0.6516 | 0.5516 | 8.7222 | 0 | [5 empty] | 6047.7054
2021-09-20 10:00 | 499000 | 0.499 | 0.6518 | 0.5518 | 8.7195 | 0 | [5 empty] | 3481.8476
2021-09-20 11:00 | 403000 | 0.403 | 0.652 | 0.552 | 8.7121 | 0 | [5 empty] | 2996.8205
2021-09-20 12:00 | 328000 | 0.328 | 0.65221 | 0.55221 | 8.7009 | 0 | [5 empty] | 3527.3755
2021-09-20 13:00 | 298000 | 0.298 | 0.65241 | 0.55241 | 8.6881 | 0 | [5 empty] | 4075.262
2021-09-20 14:00 | 241000 | 0.241 | 0.65261 | 0.55261 | 8.6726 | 0 | [5 empty] | 4198.9116
2021-09-20 15:00 | 218000 | 0.218 | 0.65282 | 0.55282 | 8.6558 | 0 | [5 empty] | 4571.1537
2021-09-20 16:00 | 235000 | 0.235 | 0.65302 | 0.55302 | 8.6399 | 0 | [5 empty] | 5008.0661
2021-09-20 17:00 | 244000 | 0.244 | 0.65322 | 0.55322 | 8.6245 | 0 | [5 empty] | 5474.9855
2021-09-20 18:00 | 289000 | 0.289 | 0.65343 | 0.55343 | 8.6112 | 0 | [5 empty] | 6283.1052
2021-09-20 19:00 | 446000 | 0.446 | 0.65363 | 0.55363 | 8.6059 | 0 | [5 empty] | 9308.6394
2021-09-20 20:00 | 635000 | 0.635 | 0.65383 | 0.635 | 8.6059 | 0 | [5 empty] | 12706.4156
2021-09-20 21:00 | 770000 | 0.77 | 0.65404 | 0.75404 | 8.6102 | 0 | [5 empty] | 14458.4627
2021-09-20 22:00 | 898000 | 0.898 | 0.65424 | 0.75424 | 8.6171 | 0 | [5 empty] | 13969.8141
2021-09-20 23:00 | 1041000 | 1.041 | 0.65445 | 0.75445 | 8.6268 | 0 | [5 empty] | 12808.336
2021-09-21 | 1061000 | 1.061 | 0.65465 | 0.75465 | 8.6369 | 0 | [5 empty] | 11356.1003
2021-09-21 01:00 | 1004000 | 1.004 | 0.65485 | 0.75485 | 8.6459 | 0 | [5 empty] | 9999.0592
2021-09-21 02:00 | 875000 | 0.875 | 0.65506 | 0.75506 | 8.6523 | 0 | [5 empty] | 8617.7021
2021-09-21 03:00 | 742000 | 0.742 | 0.65526 | 0.742 | 8.6523 | 0 | [5 empty] | 7547.7971
2021-09-21 04:00 | 742000 | 0.742 | 0.65547 | 0.742 | 8.6523 | 0 | [5 empty] | 6827.8876
2021-09-21 05:00 | 787000 | 0.787 | 0.65567 | 0.75567 | 8.6569 | 0 | [5 empty] | 6244.5617
2021-09-21 06:00 | 790000 | 0.79 | 0.65587 | 0.75587 | 8.6616 | 0 | [5 empty] | 6073.5735
2021-09-21 07:00 | 692000 | 0.692 | 0.65608 | 0.692 | 8.6616 | 0 | [5 empty] | 6183.513
2021-09-21 08:00 | 599000 | 0.599 | 0.65628 | 0.599 | 8.6616 | 0 | [5 empty] | 5975.2747
2021-09-21 09:00 | 456000 | 0.456 | 0.65649 | 0.55649 | 8.6566 | 0 | [5 empty] | 3680.5147
2021-09-21 10:00 | 426000 | 0.426 | 0.65669 | 0.55669 | 8.65 | 0 | [5 empty] | 1755.6686
2021-09-21 11:00 | 451000 | 0.451 | 0.6569 | 0.5569 | 8.6447 | 0 | [5 empty] | 1796.7989
2021-09-21 12:00 | 376000 | 0.376 | 0.6571 | 0.5571 | 8.6357 | 0 | [5 empty] | 2616.818
2021-09-21 13:00 | 265000 | 0.265 | 0.65731 | 0.55731 | 8.6211 | 0 | [5 empty] | 2687.4379
2021-09-21 14:00 | 182000 | 0.182 | 0.65751 | 0.55751 | 8.6023 | 0 | [5 empty] | 2557.58
2021-09-21 15:00 | 132000 | 0.132 | 0.65771 | 0.55771 | 8.581 | 0 | [5 empty] | 2814.9677
2021-09-21 16:00 | 108000 | 0.108 | 0.65792 | 0.55792 | 8.5585 | 0 | [5 empty] | 3618.4312
2021-09-21 17:00 | 128000 | 0.128 | 0.65812 | 0.55812 | 8.537 | 0 | [5 empty] | 4600.3847
2021-09-21 18:00 | 191000 | 0.191 | 0.65833 | 0.55833 | 8.5186 | 0 | [5 empty] | 5485.8501
2021-09-21 19:00 | 307000 | 0.307 | 0.65853 | 0.55853 | 8.5061 | 0 | [5 empty] | 8099.5639
2021-09-21 20:00 | 495000 | 0.495 | 0.65874 | 0.55874 | 8.5029 | 0 | [5 empty] | 10765.5313
2021-09-21 21:00 | 635000 | 0.635 | 0.65894 | 0.635 | 8.5029 | 0 | [5 empty] | 11747.4848
2021-09-21 22:00 | 715000 | 0.715 | 0.65915 | 0.715 | 8.5029 | 0 | [5 empty] | 11071.0337
2021-09-21 23:00 | 783000 | 0.783 | 0.65935 | 0.75935 | 8.5074 | 0 | [5 empty] | 9796.5119
2021-09-22 | 793000 | 0.793 | 0.65956 | 0.75956 | 8.512 | 0 | [5 empty] | 8034.8936
2021-09-22 01:00 | 724000 | 0.724 | 0.65976 | 0.724 | 8.512 | 0 | [5 empty] | 6184.8064
2021-09-22 02:00 | 741000 | 0.741 | 0.65997 | 0.741 | 8.512 | 0 | [5 empty] | 4786.6351
2021-09-22 03:00 | 794000 | 0.794 | 0.66017 | 0.76017 | 8.5167 | 0 | [5 empty] | 3771.0531
2021-09-22 04:00 | 830000 | 0.83 | 0.66038 | 0.76038 | 8.5221 | 0 | [5 empty] | 3045.9699
2021-09-22 05:00 | 897000 | 0.897 | 0.66058 | 0.76058 | 8.5288 | 0 | [5 empty] | 2564.5644
2021-09-22 06:00 | 977000 | 0.977 | 0.66079 | 0.76079 | 8.5371 | 0 | [5 empty] | 2171.8865
2021-09-22 07:00 | 1061000 | 1.061 | 0.66099 | 0.76099 | 8.5471 | 0 | [5 empty] | 2236.0394
2021-09-22 08:00 | 1085000 | 1.085 | 0.6612 | 0.7612 | 8.5576 | 0 | [5 empty] | 2112.1312
2021-09-22 09:00 | 893000 | 0.893 | 0.66141 | 0.76141 | 8.5643 | 0 | [5 empty] | 1452.7531
2021-09-22 10:00 | 676000 | 0.676 | 0.66161 | 0.676 | 8.5643 | 0 | [5 empty] | 529.2615
2021-09-22 11:00 | 707000 | 0.707 | 0.66182 | 0.707 | 8.5643 | 0 | [5 empty] | 391.6432
2021-09-22 12:00 | 818000 | 0.818 | 0.66202 | 0.76202 | 8.5694 | 0 | [5 empty] | 660.6715
2021-09-22 13:00 | 825000 | 0.825 | 0.66223 | 0.76223 | 8.5746 | 0 | [5 empty] | 734.913
2021-09-22 14:00 | 855000 | 0.855 | 0.66243 | 0.76243 | 8.5805 | 0 | [5 empty] | 539.8675
2021-09-22 15:00 | 861000 | 0.861 | 0.66264 | 0.76264 | 8.5864 | 0 | [5 empty] | 456.5721
2021-09-22 16:00 | 943000 | 0.943 | 0.66284 | 0.76284 | 8.5941 | 0 | [5 empty] | 391.6432
2021-09-22 17:00 | 1168000 | 1.168 | 0.66305 | 0.76305 | 8.6062 | 0 | [5 empty] | 401.2144
2021-09-22 18:00 | 1437000 | 1.437 | 0.66326 | 0.76326 | 8.6236 | 0 | [5 empty] | 622.128
2021-09-22 19:00 | 1711000 | 1.711 | 0.66346 | 0.76346 | 8.6436 | 0 | [5 empty] | 1239.8585
2021-09-22 20:00 | 1866000 | 1.866 | 0.66367 | 0.866 | 8.6636 | 0 | [5 empty] | 2151.7094
2021-09-22 21:00 | 1857000 | 1.857 | 0.66387 | 0.857 | 8.6836 | 0 | [5 empty] | 3018.5498
2021-09-22 22:00 | 1838000 | 1.838 | 0.66408 | 0.838 | 8.7036 | 0 | [5 empty] | 3360.2675
2021-09-22 23:00 | 1821000 | 1.821 | 0.66429 | 0.821 | 8.7236 | 0 | [5 empty] | 3279.559
2021-09-23 | 1824000 | 1.824 | 0.66449 | 0.824 | 8.7436 | 0 | [5 empty] | 2936.8065
2021-09-23 01:00 | 1954000 | 1.954 | 0.6647 | 0.954 | 8.7636 | 0 | [5 empty] | 2568.7033
2021-09-23 02:00 | 1969000 | 1.969 | 0.6649 | 0.969 | 8.7836 | 0 | [5 empty] | 1993.9139
2021-09-23 03:00 | 2009000 | 2.009 | 0.66511 | 1.009 | 8.8036 | 0 | [5 empty] | 1505.7827
2021-09-23 04:00 | 2117000 | 2.117 | 0.66532 | 1.117 | 8.8236 | 0 | [5 empty] | 1173.8948
2021-09-23 05:00 | 2138000 | 2.138 | 0.66552 | 1.138 | 8.8436 | 0 | [5 empty] | 915.2137
2021-09-23 06:00 | 2175000 | 2.175 | 0.66573 | 1.175 | 8.8636 | 0 | [5 empty] | 875.6355
2021-09-23 07:00 | 2194000 | 2.194 | 0.66594 | 1.194 | 8.8836 | 0 | [5 empty] | 897.3647
2021-09-23 08:00 | 2156000 | 2.156 | 0.66614 | 1.156 | 8.9036 | 0 | [5 empty] | 915.4724
2021-09-23 09:00 | 2144000 | 2.144 | 0.66635 | 1.144 | 8.9236 | 0 | [5 empty] | 633.51
2021-09-23 10:00 | 2165000 | 2.165 | 0.66656 | 1.165 | 8.9436 | 0 | [5 empty] | 263.0787
2021-09-23 11:00 | 2210000 | 2.21 | 0.66676 | 1.21 | 8.9636 | 0 | [5 empty] | 173.3163
2021-09-23 12:00 | 2275000 | 2.275 | 0.66697 | 1.275 | 8.9836 | 0 | [5 empty] | 425.7891
2021-09-23 13:00 | 2346000 | 2.346 | 0.66718 | 1.346 | 9.0036 | 0 | [5 empty] | 980.9187
2021-09-23 14:00 | 2382000 | 2.382 | 0.66738 | 1.382 | 9.0236 | 0 | [5 empty] | 1488.1924
2021-09-23 15:00 | 2389000 | 2.389 | 0.66759 | 1.389 | 9.0436 | 0 | [5 empty] | 1670.8212
2021-09-23 16:00 | 2420000 | 2.42 | 0.6678 | 1.42 | 9.0636 | 0 | [5 empty] | 1419.9006
2021-09-23 17:00 | 2438000 | 2.438 | 0.668 | 1.438 | 9.0836 | 0 | [5 empty] | 1076.3721
2021-09-23 18:00 | 2474000 | 2.474 | 0.66821 | 1.474 | 9.1036 | 0 | [5 empty] | 825.7101
2021-09-23 19:00 | 2455000 | 2.455 | 0.66842 | 1.455 | 9.1236 | 0 | [5 empty] | 842.5243
2021-09-23 20:00 | 2403000 | 2.403 | 0.66862 | 1.403 | 9.1436 | 0 | [5 empty] | 1318.7562
2021-09-23 21:00 | 2344000 | 2.344 | 0.66883 | 1.344 | 9.1636 | 0 | [5 empty] | 1899.4953
2021-09-23 22:00 | 2287000 | 2.287 | 0.66904 | 1.287 | 9.1836 | 0 | [5 empty] | 2184.8206
2021-09-23 23:00 | 2208000 | 2.208 | 0.66925 | 1.208 | 9.2036 | 0 | [5 empty] | 2547.4915
2021-09-24 | 2112000 | 2.112 | 0.66945 | 1.112 | 9.2236 | 0 | [5 empty] | 2878.3446
2021-09-24 01:00 | 1981000 | 1.981 | 0.66966 | 0.981 | 9.2436 | 0 | [5 empty] | 3026.5689
2021-09-24 02:00 | 1827000 | 1.827 | 0.66987 | 0.827 | 9.2636 | 0 | [5 empty] | 3172.2063
2021-09-24 03:00 | 1701000 | 1.701 | 0.67007 | 0.77007 | 9.2836 | 0 | [5 empty] | 3497.6271
2021-09-24 04:00 | 1614000 | 1.614 | 0.67028 | 0.77028 | 9.3036 | 0 | [5 empty] | 4159.8508
2021-09-24 05:00 | 1455000 | 1.455 | 0.67049 | 0.77049 | 9.3213 | 0 | [5 empty] | 4905.111
2021-09-24 06:00 | 1259000 | 1.259 | 0.6707 | 0.7707 | 9.3351 | 0 | [5 empty] | 5818.514
2021-09-24 07:00 | 1051000 | 1.051 | 0.6709 | 0.7709 | 9.3447 | 0 | [5 empty] | 6495.2237
2021-09-24 08:00 | 766000 | 0.766 | 0.67111 | 0.766 | 9.3447 | 0 | [5 empty] | 6399.253
2021-09-24 09:00 | 660000 | 0.66 | 0.67132 | 0.66 | 9.3447 | 0 | [5 empty] | 5294.1674
2021-09-24 10:00 | 686000 | 0.686 | 0.67153 | 0.686 | 9.3447 | 0 | [5 empty] | 3491.6775
2021-09-24 11:00 | 621000 | 0.621 | 0.67173 | 0.621 | 9.3447 | 0 | [5 empty] | 3376.5644
2021-09-24 12:00 | 567000 | 0.567 | 0.67194 | 0.57194 | 9.3444 | 0 | [5 empty] | 4250.9065
2021-09-24 13:00 | 574000 | 0.574 | 0.67215 | 0.574 | 9.3444 | 0 | [5 empty] | 5547.6749
2021-09-24 14:00 | 565000 | 0.565 | 0.67236 | 0.57236 | 9.3441 | 0 | [5 empty] | 6482.031
2021-09-24 15:00 | 562000 | 0.562 | 0.67256 | 0.57256 | 9.3435 | 0 | [5 empty] | 7024.2266
2021-09-24 16:00 | 666000 | 0.666 | 0.67277 | 0.666 | 9.3435 | 0 | [5 empty] | 7046.9905
2021-09-24 17:00 | 827000 | 0.827 | 0.67298 | 0.77298 | 9.3486 | 0 | [5 empty] | 6601.8003
2021-09-24 18:00 | 1067000 | 1.067 | 0.67319 | 0.77319 | 9.3585 | 0 | [5 empty] | 6177.046
2021-09-24 19:00 | 1165000 | 1.165 | 0.6734 | 0.7734 | 9.3703 | 0 | [5 empty] | 7157.9647
2021-09-24 20:00 | 1227000 | 1.227 | 0.6736 | 0.7736 | 9.3834 | 0 | [5 empty] | 9379.7767
2021-09-24 21:00 | 1208000 | 1.208 | 0.67381 | 0.77381 | 9.3961 | 0 | [5 empty] | 11116.5616
2021-09-24 22:00 | 1141000 | 1.141 | 0.67402 | 0.77402 | 9.4074 | 0 | [5 empty] | 12315.5485
2021-09-24 23:00 | 1002000 | 1.002 | 0.67423 | 0.77423 | 9.416 | 0 | [5 empty] | 14288.5092
2021-09-25 | 880000 | 0.88 | 0.67444 | 0.77444 | 9.4221 | 0 | [5 empty] | 16395.4668
2021-09-25 01:00 | 828000 | 0.828 | 0.67464 | 0.77464 | 9.4272 | 0 | [5 empty] | 18731.8745
2021-09-25 02:00 | 776000 | 0.776 | 0.67485 | 0.77485 | 9.4312 | 0 | [5 empty] | 20958.6014
2021-09-25 03:00 | 739000 | 0.739 | 0.67506 | 0.739 | 9.4312 | 0 | [5 empty] | 22321.3334
2021-09-25 04:00 | 704000 | 0.704 | 0.67527 | 0.704 | 9.4312 | 0 | [5 empty] | 23999.6564
2021-09-25 05:00 | 691000 | 0.691 | 0.67548 | 0.691 | 9.4312 | 0 | [5 empty] | 24530.2113
2021-09-25 06:00 | 676000 | 0.676 | 0.67569 | 0.676 | 9.4312 | 0 | [5 empty] | 26197.9284
2021-09-25 07:00 | 598000 | 0.598 | 0.67589 | 0.598 | 9.4312 | 0 | [5 empty] | 25519.4078
2021-09-25 08:00 | 480000 | 0.48 | 0.6761 | 0.5761 | 9.4264 | 0 | [5 empty] | 22526.4675
2021-09-25 09:00 | 366000 | 0.366 | 0.67631 | 0.57631 | 9.4159 | 0 | [5 empty] | 20644.8212
2021-09-25 10:00 | 289000 | 0.289 | 0.67652 | 0.57652 | 9.4015 | 0 | [5 empty] | 20444.3433
2021-09-25 11:00 | 294000 | 0.294 | 0.67673 | 0.57673 | 9.3873 | 0 | [5 empty] | 20006.3962
2021-09-25 12:00 | 322000 | 0.322 | 0.67694 | 0.57694 | 9.3746 | 0 | [5 empty] | 18321.3476
2021-09-25 13:00 | 329000 | 0.329 | 0.67715 | 0.57715 | 9.3622 | 0 | [5 empty] | 17214.1924
2021-09-25 14:00 | 384000 | 0.384 | 0.67735 | 0.57735 | 9.3525 | 0 | [5 empty] | 16947.2336
2021-09-25 15:00 | 398000 | 0.398 | 0.67756 | 0.57756 | 9.3435 | 0 | [5 empty] | 15722.3785
2021-09-25 16:00 | 427000 | 0.427 | 0.67777 | 0.57777 | 9.336 | 0 | [5 empty] | 14175.7243
2021-09-25 17:00 | 475000 | 0.475 | 0.67798 | 0.57798 | 9.3309 | 0 | [5 empty] | 10632.5692
2021-09-25 18:00 | 529000 | 0.529 | 0.67819 | 0.57819 | 9.3284 | 0 | [5 empty] | 7054.4923
2021-09-25 19:00 | 564000 | 0.564 | 0.6784 | 0.5784 | 9.3277 | 0 | [5 empty] | 6848.8408
2021-09-25 20:00 | 606000 | 0.606 | 0.67861 | 0.606 | 9.3277 | 0 | [5 empty] | 8650.296
2021-09-25 21:00 | 635000 | 0.635 | 0.67882 | 0.635 | 9.3277 | 0 | [5 empty] | 10362.5062
2021-09-25 22:00 | 672000 | 0.672 | 0.67902 | 0.672 | 9.3277 | 0 | [5 empty] | 11310.3137
2021-09-25 23:00 | 706000 | 0.706 | 0.67923 | 0.706 | 9.3277 | 0 | [5 empty] | 12755.3063
2021-09-26 | 797000 | 0.797 | 0.67944 | 0.77944 | 9.332 | 0 | [5 empty] | 12936.9005
2021-09-26 01:00 | 790000 | 0.79 | 0.67965 | 0.77965 | 9.3362 | 0 | [5 empty] | 13963.8644
2021-09-26 02:00 | 694000 | 0.694 | 0.67986 | 0.694 | 9.3362 | 0 | [5 empty] | 14199.7816
2021-09-26 03:00 | 609000 | 0.609 | 0.68007 | 0.609 | 9.3362 | 0 | [5 empty] | 14002.1492
2021-09-26 04:00 | 442000 | 0.442 | 0.68028 | 0.58028 | 9.3293 | 0 | [5 empty] | 13463.0578
2021-09-26 05:00 | 346000 | 0.346 | 0.68049 | 0.58049 | 9.3176 | 0 | [5 empty] | 12570.8667
2021-09-26 06:00 | 213000 | 0.213 | 0.6807 | 0.5807 | 9.2992 | 0 | [5 empty] | 11852.768
2021-09-26 07:00 | 131000 | 0.131 | 0.68091 | 0.58091 | 9.2767 | 0 | [5 empty] | 11398.2653
2021-09-26 08:00 | 90000 | 0.09 | 0.68112 | 0.58112 | 9.2522 | 0 | [5 empty] | 10862.0194
2021-09-26 09:00 | 71000 | 0.071 | 0.68133 | 0.58133 | 9.2266 | 0 | [5 empty] | 10567.3816
2021-09-26 10:00 | 57000 | 0.057 | 0.68153 | 0.58153 | 9.2004 | 0 | [5 empty] | 11538.2118
2021-09-26 11:00 | 103000 | 0.103 | 0.68174 | 0.58174 | 9.1765 | 0 | [5 empty] | 12315.0311
2021-09-26 12:00 | 116000 | 0.116 | 0.68195 | 0.58195 | 9.1532 | 0 | [5 empty] | 12408.415
2021-09-26 13:00 | 131000 | 0.131 | 0.68216 | 0.58216 | 9.1306 | 0 | [5 empty] | 11492.4252
2021-09-26 14:00 | 158000 | 0.158 | 0.68237 | 0.58237 | 9.1094 | 0 | [5 empty] | 10175.4797
2021-09-26 15:00 | 194000 | 0.194 | 0.68258 | 0.58258 | 9.09 | 0 | [5 empty] | 9583.6174
2021-09-26 16:00 | 225000 | 0.225 | 0.68279 | 0.58279 | 9.0721 | 0 | [5 empty] | 9091.0886
2021-09-26 17:00 | 372000 | 0.372 | 0.683 | 0.583 | 9.0615 | 0 | [5 empty] | 8097.4945
2021-09-26 18:00 | 603000 | 0.603 | 0.68321 | 0.603 | 9.0615 | 0 | [5 empty] | 7389.4843
2021-09-26 19:00 | 867000 | 0.867 | 0.68342 | 0.78342 | 9.0672 | 0 | [5 empty] | 7949.5289
2021-09-26 20:00 | 1131000 | 1.131 | 0.68363 | 0.78363 | 9.0782 | 0 | [5 empty] | 8844.0481
2021-09-26 21:00 | 1349000 | 1.349 | 0.68384 | 0.78384 | 9.0935 | 0 | [5 empty] | 9862.2169
2021-09-26 22:00 | 1385000 | 1.385 | 0.68405 | 0.78405 | 9.1095 | 0 | [5 empty] | 10038.1201
2021-09-26 23:00 | 1475000 | 1.475 | 0.68426 | 0.78426 | 9.1273 | 0 | [5 empty] | 9621.1261
2021-09-27 | 1523000 | 1.523 | 0.68447 | 0.78447 | 9.1461 | 0 | [5 empty] | 9146.1876
2021-09-27 01:00 | 1594000 | 1.594 | 0.68468 | 0.78468 | 9.1661 | 0 | [5 empty] | 9074.0156
2021-09-27 02:00 | 1609000 | 1.609 | 0.68489 | 0.78489 | 9.1861 | 0 | [5 empty] | 9047.8888
2021-09-27 03:00 | 1523000 | 1.523 | 0.6851 | 0.7851 | 9.2048 | 0 | [5 empty] | 9006.2412
2021-09-27 04:00 | 1375000 | 1.375 | 0.68531 | 0.78531 | 9.2206 | 0 | [5 empty] | 8537.7697
2021-09-27 05:00 | 1252000 | 1.252 | 0.68552 | 0.78552 | 9.2339 | 0 | [5 empty] | 8591.3167
2021-09-27 06:00 | 1260000 | 1.26 | 0.68573 | 0.78573 | 9.2474 | 0 | [5 empty] | 8793.6053
2021-09-27 07:00 | 1236000 | 1.236 | 0.68594 | 0.78594 | 9.2604 | 0 | [5 empty] | 8872.7617
2021-09-27 08:00 | 974000 | 0.974 | 0.68615 | 0.78615 | 9.2682 | 0 | [5 empty] | 9076.6024
2021-09-27 09:00 | 566000 | 0.566 | 0.68636 | 0.58636 | 9.2672 | 0 | [5 empty] | 9036.7655
2021-09-27 10:00 | 288000 | 0.288 | 0.68657 | 0.58657 | 9.2522 | 0 | [5 empty] | 8728.935
2021-09-27 11:00 | 194000 | 0.194 | 0.68678 | 0.58678 | 9.2326 | 0 | [5 empty] | 8922.1698
2021-09-27 12:00 | 177000 | 0.177 | 0.68699 | 0.58699 | 9.2121 | 0 | [5 empty] | 9688.1245
2021-09-27 13:00 | 186000 | 0.186 | 0.6872 | 0.5872 | 9.192 | 0 | [5 empty] | 10849.8614
2021-09-27 14:00 | 183000 | 0.183 | 0.68741 | 0.58741 | 9.1718 | 0 | [5 empty] | 12831.0999
2021-09-27 15:00 | 190000 | 0.19 | 0.68762 | 0.58762 | 9.1519 | 0 | [5 empty] | 14472.9488
2021-09-27 16:00 | 235000 | 0.235 | 0.68783 | 0.58783 | 9.1343 | 0 | [5 empty] | 15620.9756
2021-09-27 17:00 | 293000 | 0.293 | 0.68804 | 0.58804 | 9.1195 | 0 | [5 empty] | 17510.3823
2021-09-27 18:00 | 465000 | 0.465 | 0.68825 | 0.58825 | 9.1134 | 0 | [5 empty] | 18748.9474
2021-09-27 19:00 | 686000 | 0.686 | 0.68846 | 0.686 | 9.1134 | 0 | [5 empty] | 20418.4752
2021-09-27 20:00 | 916000 | 0.916 | 0.68867 | 0.78867 | 9.1199 | 0 | [5 empty] | 21929.4315
2021-09-27 21:00 | 1014000 | 1.014 | 0.68888 | 0.78888 | 9.1284 | 0 | [5 empty] | 23057.0224
2021-09-27 22:00 | 1022000 | 1.022 | 0.68909 | 0.78909 | 9.1371 | 0 | [5 empty] | 21373.2672
2021-09-27 23:00 | 1027000 | 1.027 | 0.68931 | 0.78931 | 9.1458 | 0 | [5 empty] | 19889.7311
2021-09-28 | 975000 | 0.975 | 0.68952 | 0.78952 | 9.1536 | 0 | [5 empty] | 18305.3093
2021-09-28 01:00 | 930000 | 0.93 | 0.68973 | 0.78973 | 9.1604 | 0 | [5 empty] | 16668.634
2021-09-28 02:00 | 897000 | 0.897 | 0.68994 | 0.78994 | 9.1665 | 0 | [5 empty] | 15035.3215
2021-09-28 03:00 | 895000 | 0.895 | 0.69015 | 0.79015 | 9.1726 | 0 | [5 empty] | 13173.335
2021-09-28 04:00 | 944000 | 0.944 | 0.69036 | 0.79036 | 9.1797 | 0 | [5 empty] | 10904.7017
2021-09-28 05:00 | 932000 | 0.932 | 0.69057 | 0.79057 | 9.1865 | 0 | [5 empty] | 9382.8808
2021-09-28 06:00 | 953000 | 0.953 | 0.69078 | 0.79078 | 9.1937 | 0 | [5 empty] | 8221.9201
2021-09-28 07:00 | 963000 | 0.963 | 0.69099 | 0.79099 | 9.2012 | 0 | [5 empty] | 6571.276
2021-09-28 08:00 | 868000 | 0.868 | 0.6912 | 0.7912 | 9.2067 | 0 | [5 empty] | 5247.6048
2021-09-28 09:00 | 619000 | 0.619 | 0.69141 | 0.619 | 9.2067 | 0 | [5 empty] | 3910.2235
2021-09-28 10:00 | 422000 | 0.422 | 0.69162 | 0.59162 | 9.1982 | 0 | [5 empty] | 2708.1324
2021-09-28 11:00 | 521000 | 0.521 | 0.69183 | 0.59183 | 9.1947 | 0 | [5 empty] | 2311.0569
2021-09-28 12:00 | 603000 | 0.603 | 0.69205 | 0.603 | 9.1947 | 0 | [5 empty] | 2206.2911
2021-09-28 13:00 | 553000 | 0.553 | 0.69226 | 0.59226 | 9.1927 | 0 | [5 empty] | 2318.5587
2021-09-28 14:00 | 446000 | 0.446 | 0.69247 | 0.59247 | 9.1854 | 0 | [5 empty] | 2337.9598
2021-09-28 15:00 | 378000 | 0.378 | 0.69268 | 0.59268 | 9.1747 | 0 | [5 empty] | 2253.3711
2021-09-28 16:00 | 331000 | 0.331 | 0.69289 | 0.59289 | 9.1616 | 0 | [5 empty] | 2040.4765
2021-09-28 17:00 | 375000 | 0.375 | 0.6931 | 0.5931 | 9.1507 | 0 | [5 empty] | 2067.3793
2021-09-28 18:00 | 522000 | 0.522 | 0.69331 | 0.59331 | 9.1471 | 0 | [5 empty] | 2108.5096
2021-09-28 19:00 | 685000 | 0.685 | 0.69352 | 0.685 | 9.1471 | 0 | [5 empty] | 2325.0257
2021-09-28 20:00 | 785000 | 0.785 | 0.69374 | 0.785 | 9.1471 | 0 | [5 empty] | 2374.4338
2021-09-28 21:00 | 841000 | 0.841 | 0.69395 | 0.79395 | 9.1521 | 0 | [5 empty] | 2341.5813
2021-09-28 22:00 | 895000 | 0.895 | 0.69416 | 0.79416 | 9.1581 | 0 | [5 empty] | 2579.5679
2021-09-28 23:00 | 902000 | 0.902 | 0.69437 | 0.79437 | 9.1642 | 0 | [5 empty] | 3049.0741
2021-09-29 | 963000 | 0.963 | 0.69458 | 0.79458 | 9.1716 | 0 | [5 empty] | 3353.2831
2021-09-29 01:00 | 914000 | 0.914 | 0.69479 | 0.79479 | 9.178 | 0 | [5 empty] | 3200.6612
2021-09-29 02:00 | 932000 | 0.932 | 0.695 | 0.795 | 9.1847 | 0 | [5 empty] | 3045.4526
2021-09-29 03:00 | 988000 | 0.988 | 0.69521 | 0.79521 | 9.1926 | 0 | [5 empty] | 2981.041
2021-09-29 04:00 | 1062000 | 1.062 | 0.69543 | 0.79543 | 9.2019 | 0 | [5 empty] | 2774.3548
2021-09-29 05:00 | 1079000 | 1.079 | 0.69564 | 0.79564 | 9.2116 | 0 | [5 empty] | 2871.8776
2021-09-29 06:00 | 1083000 | 1.083 | 0.69585 | 0.79585 | 9.2213 | 0 | [5 empty] | 3085.0308
2021-09-29 07:00 | 1034000 | 1.034 | 0.69606 | 0.79606 | 9.2301 | 0 | [5 empty] | 3340.349
2021-09-29 08:00 | 770000 | 0.77 | 0.69627 | 0.77 | 9.2301 | 0 | [5 empty] | 2946.6364
2021-09-29 09:00 | 483000 | 0.483 | 0.69648 | 0.59648 | 9.2244 | 0 | [5 empty] | 1959.2506
2021-09-29 10:00 | 320000 | 0.32 | 0.6967 | 0.5967 | 9.2106 | 0 | [5 empty] | 1516.6473
2021-09-29 11:00 | 366000 | 0.366 | 0.69691 | 0.59691 | 9.199 | 0 | [5 empty] | 1785.4169
2021-09-29 12:00 | 383000 | 0.383 | 0.69712 | 0.59712 | 9.1883 | 0 | [5 empty] | 2142.3969
2021-09-29 13:00 | 344000 | 0.344 | 0.69733 | 0.59733 | 9.1756 | 0 | [5 empty] | 2308.7288
2021-09-29 14:00 | 270000 | 0.27 | 0.69754 | 0.59754 | 9.1593 | 0 | [5 empty] | 2230.0898
2021-09-29 15:00 | 258000 | 0.258 | 0.69775 | 0.59775 | 9.1423 | 0 | [5 empty] | 2283.8954
2021-09-29 16:00 | 238000 | 0.238 | 0.69797 | 0.59797 | 9.1243 | 0 | [5 empty] | 2301.4857
2021-09-29 17:00 | 255000 | 0.255 | 0.69818 | 0.59818 | 9.1071 | 0 | [5 empty] | 2115.7527
2021-09-29 18:00 | 344000 | 0.344 | 0.69839 | 0.59839 | 9.0944 | 0 | [5 empty] | 1903.3755
2021-09-29 19:00 | 450000 | 0.45 | 0.6986 | 0.5986 | 9.087 | 0 | [5 empty] | 1942.9537
2021-09-29 20:00 | 566000 | 0.566 | 0.69881 | 0.59881 | 9.0853 | 0 | [5 empty] | 2349.6004
2021-09-29 21:00 | 604000 | 0.604 | 0.69903 | 0.604 | 9.0853 | 0 | [5 empty] | 2557.3213
2021-09-29 22:00 | 563000 | 0.563 | 0.69924 | 0.59924 | 9.0835 | 0 | [5 empty] | 2582.9308
2021-09-29 23:00 | 567000 | 0.567 | 0.69945 | 0.59945 | 9.0819 | 0 | [5 empty] | 2466.2656
2021-09-30 | 582000 | 0.582 | 0.69966 | 0.59966 | 9.081 | 0 | [5 empty] | 2323.215
2021-09-30 01:00 | 593000 | 0.593 | 0.69987 | 0.59987 | 9.0807 | 0 | [5 empty] | 2292.6906
2021-09-30 02:00 | 604000 | 0.604 | 0.70009 | 0.604 | 9.0807 | 0 | [5 empty] | 2363.5692
2021-09-30 03:00 | 585000 | 0.585 | 0.7003 | 0.6003 | 9.0799 | 0 | [5 empty] | 2431.6023
2021-09-30 04:00 | 576000 | 0.576 | 0.70051 | 0.60051 | 9.0787 | 0 | [5 empty] | 2552.4064
2021-09-30 05:00 | 588000 | 0.588 | 0.70072 | 0.60072 | 9.078 | 0 | [5 empty] | 2539.2137
2021-09-30 06:00 | 610000 | 0.61 | 0.70093 | 0.61 | 9.078 | 0 | [5 empty] | 2634.9257
2021-09-30 07:00 | 636000 | 0.636 | 0.70115 | 0.636 | 9.078 | 0 | [5 empty] | 2911.4558
2021-09-30 08:00 | 620000 | 0.62 | 0.70136 | 0.62 | 9.078 | 0 | [5 empty] | 3036.6574
2021-09-30 09:00 | 506000 | 0.506 | 0.70157 | 0.60157 | 9.0733 | 0 | [5 empty] | 2606.2121
2021-09-30 10:00 | 439000 | 0.439 | 0.70178 | 0.60178 | 9.0651 | 0 | [5 empty] | 2127.3934
2021-09-30 11:00 | 412000 | 0.412 | 0.70199 | 0.60199 | 9.0556 | 0 | [5 empty] | 2105.9228
2021-09-30 12:00 | 423000 | 0.423 | 0.70221 | 0.60221 | 9.0467 | 0 | [5 empty] | 2214.0515
2021-09-30 13:00 | 441000 | 0.441 | 0.70242 | 0.60242 | 9.0386 | 0 | [5 empty] | 2470.1458
2021-09-30 14:00 | 458000 | 0.458 | 0.70263 | 0.60263 | 9.0314 | 0 | [5 empty] | 2624.8371
2021-09-30 15:00 | 475000 | 0.475 | 0.70284 | 0.60284 | 9.025 | 0 | [5 empty] | 2538.4376
2021-09-30 16:00 | 551000 | 0.551 | 0.70306 | 0.60306 | 9.0224 | 0 | [5 empty] | 2319.3347
2021-09-30 17:00 | 673000 | 0.673 | 0.70327 | 0.673 | 9.0224 | 0 | [5 empty] | 2241.4717
2021-09-30 18:00 | 748000 | 0.748 | 0.70348 | 0.748 | 9.0224 | 0 | [5 empty] | 2204.2216
2021-09-30 19:00 | 835000 | 0.835 | 0.70369 | 0.80369 | 9.027 | 0 | [5 empty] | 2290.3625
2021-09-30 20:00 | 923000 | 0.923 | 0.70391 | 0.80391 | 9.0334 | 0 | [5 empty] | 2431.3437
2021-09-30 21:00 | 960000 | 0.96 | 0.70412 | 0.80412 | 9.0405 | 0 | [5 empty] | 2271.2201
2021-09-30 22:00 | 1010000 | 1.01 | 0.70433 | 0.80433 | 9.0486 | 0 | [5 empty] | 2108.7683
2021-09-30 23:00 | 969000 | 0.969 | 0.70454 | 0.80454 | 9.0559 | 0 | [5 empty] | 1804.3007
2021-10-01 | 1008000 | 1.008 | 0.70476 | 0.80476 | 9.064 | 0 | [5 empty] | 1639.2621
2021-10-01 01:00 | 1025000 | 1.025 | 0.70497 | 0.80497 | 9.0724 | 0 | [5 empty] | 1332.725
2021-10-01 02:00 | 1114000 | 1.114 | 0.70518 | 0.80518 | 9.0825 | 0 | [5 empty] | 1123.9694
2021-10-01 03:00 | 1262000 | 1.262 | 0.70539 | 0.80539 | 9.0957 | 0 | [5 empty] | 1074.0439
2021-10-01 04:00 | 1331000 | 1.331 | 0.70561 | 0.80561 | 9.1102 | 0 | [5 empty] | 1003.1653
2021-10-01 05:00 | 1321000 | 1.321 | 0.70582 | 0.80582 | 9.1245 | 0 | [5 empty] | 901.7623
2021-10-01 06:00 | 1392000 | 1.392 | 0.70603 | 0.80603 | 9.1402 | 0 | [5 empty] | 875.3768
2021-10-01 07:00 | 1438000 | 1.438 | 0.70625 | 0.80625 | 9.1568 | 0 | [5 empty] | 915.2137
2021-10-01 08:00 | 1451000 | 1.451 | 0.70646 | 0.80646 | 9.1737 | 0 | [5 empty] | 1077.4068
2021-10-01 09:00 | 1502000 | 1.502 | 0.70667 | 0.80667 | 9.1916 | 0 | [5 empty] | 1059.5578
2021-10-01 10:00 | 1492000 | 1.492 | 0.70688 | 0.80688 | 9.2093 | 0 | [5 empty] | 984.0229
2021-10-01 11:00 | 1463000 | 1.463 | 0.7071 | 0.8071 | 9.2265 | 0 | [5 empty] | 995.1462
2021-10-01 12:00 | 1474000 | 1.474 | 0.70731 | 0.80731 | 9.2438 | 0 | [5 empty] | 1068.3529
2021-10-01 13:00 | 1536000 | 1.536 | 0.70752 | 0.80752 | 9.2624 | 0 | [5 empty] | 1120.8652
2021-10-01 14:00 | 1612000 | 1.612 | 0.70774 | 0.80774 | 9.2824 | 0 | [5 empty] | 1081.0283
2021-10-01 15:00 | 1649000 | 1.649 | 0.70795 | 0.80795 | 9.3024 | 0 | [5 empty] | 1054.6428
2021-10-01 16:00 | 1706000 | 1.706 | 0.70816 | 0.80816 | 9.3224 | 0 | [5 empty] | 1043.0022
2021-10-01 17:00 | 1816000 | 1.816 | 0.70837 | 0.816 | 9.3424 | 0 | [5 empty] | 1183.7247
2021-10-01 18:00 | 1868000 | 1.868 | 0.70859 | 0.868 | 9.3624 | 0 | [5 empty] | 1689.1876
2021-10-01 19:00 | 2003000 | 2.003 | 0.7088 | 1.003 | 9.3824 | 0 | [5 empty] | 2656.6549
2021-10-01 20:00 | 2082000 | 2.082 | 0.70901 | 1.082 | 9.4024 | 0 | [5 empty] | 4253.4933
2021-10-01 21:00 | 2010000 | 2.01 | 0.70923 | 1.01 | 9.4224 | 0 | [5 empty] | 6104.6153
2021-10-01 22:00 | 2123000 | 2.123 | 0.70944 | 1.123 | 9.4424 | 0 | [5 empty] | 6872.8981
2021-10-01 23:00 | 2058000 | 2.058 | 0.70965 | 1.058 | 9.4624 | 0 | [5 empty] | 7066.6503
2021-10-02 | 2141000 | 2.141 | 0.70987 | 1.141 | 9.4824 | 0 | [5 empty] | 7055.6665
2021-10-02 01:00 | 2157000 | 2.157 | 0.71008 | 1.157 | 9.5024 | 0 | [5 empty] | 7370.9055
2021-10-02 02:00 | 2151000 | 2.151 | 0.71029 | 1.151 | 9.5224 | 0 | [5 empty] | 7552.8788
2021-10-02 03:00 | 2161000 | 2.161 | 0.71051 | 1.161 | 9.5424 | 0 | [5 empty] | 7874.0516
2021-10-02 04:00 | 2226000 | 2.226 | 0.71072 | 1.226 | 9.5624 | 0 | [5 empty] | 8195.4718
2021-10-02 05:00 | 2234000 | 2.234 | 0.71093 | 1.234 | 9.5824 | 0 | [5 empty] | 8468.4317
2021-10-02 06:00 | 2230000 | 2.23 | 0.71114 | 1.23 | 9.6024 | 0 | [5 empty] | 8887.7613
2021-10-02 07:00 | 2182000 | 2.182 | 0.71136 | 1.182 | 9.6224 | 0 | [5 empty] | 9046.7407
2021-10-02 08:00 | 2109000 | 2.109 | 0.71157 | 1.109 | 9.6424 | 0 | [5 empty] | 8436.7841
2021-10-02 09:00 | 2038000 | 2.038 | 0.71178 | 1.038 | 9.6624 | 0 | [5 empty] | 7318.4893
2021-10-02 10:00 | 1979000 | 1.979 | 0.712 | 0.979 | 9.6824 | 0 | [5 empty] | 6642.518
2021-10-02 11:00 | 1904000 | 1.904 | 0.71221 | 0.904 | 9.7024 | 0 | [5 empty] | 6831.6614
2021-10-02 12:00 | 1873000 | 1.873 | 0.71242 | 0.873 | 9.7224 | 0 | [5 empty] | 7772.9279
2021-10-02 13:00 | 1788000 | 1.788 | 0.71264 | 0.81264 | 9.7424 | 0 | [5 empty] | 9056.3833
2021-10-02 14:00 | 1625000 | 1.625 | 0.71285 | 0.81285 | 9.7624 | 0 | [5 empty] | 9876.7464
2021-10-02 15:00 | 1595000 | 1.595 | 0.71307 | 0.81307 | 9.782 | 0 | [5 empty] | 10256.2694
2021-10-02 16:00 | 1588000 | 1.588 | 0.71328 | 0.81328 | 9.8015 | 0 | [5 empty] | 9845.3461
2021-10-02 17:00 | 1681000 | 1.681 | 0.71349 | 0.81349 | 9.8215 | 0 | [5 empty] | 9207.698
2021-10-02 18:00 | 1912000 | 1.912 | 0.71371 | 0.912 | 9.8415 | 0 | [5 empty] | 9304.8658
2021-10-02 19:00 | 2021000 | 2.021 | 0.71392 | 1.021 | 9.8615 | 0 | [5 empty] | 10764.8549
2021-10-02 20:00 | 2049000 | 2.049 | 0.71413 | 1.049 | 9.8815 | 0 | [5 empty] | 10995.0412
2021-10-02 21:00 | 2009000 | 2.009 | 0.71435 | 1.009 | 9.9015 | 0 | [5 empty] | 10358.1348
2021-10-02 22:00 | 2010000 | 2.01 | 0.71456 | 1.01 | 9.9215 | 0 | [5 empty] | 8649.1687
2021-10-02 23:00 | 2094000 | 2.094 | 0.71477 | 1.094 | 9.9415 | 0 | [5 empty] | 7227.5027
2021-10-03 | 2108000 | 2.108 | 0.71499 | 1.108 | 9.9615 | 0 | [5 empty] | 6015.996
2021-10-03 01:00 | 2094000 | 2.094 | 0.7152 | 1.094 | 9.9815 | 0 | [5 empty] | 4640.8123
2021-10-03 02:00 | 2042000 | 2.042 | 0.71541 | 1.042 | 10.0015 | 0 | [5 empty] | 3517.0781
2021-10-03 03:00 | 2013000 | 2.013 | 0.71563 | 1.013 | 10.0215 | 0 | [5 empty] | 3255.4915
2021-10-03 04:00 | 2036000 | 2.036 | 0.71584 | 1.036 | 10.0415 | 0 | [5 empty] | 3262.9089
2021-10-03 05:00 | 2085000 | 2.085 | 0.71605 | 1.085 | 10.0615 | 0 | [5 empty] | 4045.6906
2021-10-03 06:00 | 2059000 | 2.059 | 0.71627 | 1.059 | 10.0815 | 0 | [5 empty] | 5476.2574
2021-10-03 07:00 | 2026000 | 2.026 | 0.71648 | 1.026 | 10.1015 | 0 | [5 empty] | 7339.258
2021-10-03 08:00 | 1853000 | 1.853 | 0.7167 | 0.853 | 10.1215 | 0 | [5 empty] | 8968.3636
2021-10-03 09:00 | 1721000 | 1.721 | 0.71691 | 0.81691 | 10.1415 | 0 | [5 empty] | 9362.7214
2021-10-03 10:00 | 1703000 | 1.703 | 0.71712 | 0.81712 | 10.1615 | 0 | [5 empty] | 9180.5009
2021-10-03 11:00 | 1841000 | 1.841 | 0.71734 | 0.841 | 10.1815 | 0 | [5 empty] | 10193.2216
2021-10-03 12:00 | 2031000 | 2.031 | 0.71755 | 1.031 | 10.2015 | 0 | [5 empty] | 12208.7731
2021-10-03 13:00 | 2123000 | 2.123 | 0.71776 | 1.123 | 10.2215 | 0 | [5 empty] | 14057.1861
2021-10-03 14:00 | 2226000 | 2.226 | 0.71798 | 1.226 | 10.2415 | 0 | [5 empty] | 16437.1786
2021-10-03 15:00 | 2231000 | 2.231 | 0.71819 | 1.231 | 10.2615 | 0 | [5 empty] | 19922.6091
2021-10-03 16:00 | 2307000 | 2.307 | 0.71841 | 1.307 | 10.2815 | 0 | [5 empty] | 22456.1416
2021-10-03 17:00 | 2444000 | 2.444 | 0.71862 | 1.444 | 10.3015 | 0 | [5 empty] | 23696.5761
2021-10-03 18:00 | 2525000 | 2.525 | 0.71883 | 1.525 | 10.3215 | 0 | [5 empty] | 25050.9911
2021-10-03 19:00 | 2558000 | 2.558 | 0.71905 | 1.558 | 10.3415 | 0 | [5 empty] | 27277.1964
2021-10-03 20:00 | 2562000 | 2.562 | 0.71926 | 1.562 | 10.3615 | 0 | [5 empty] | 28421.9466
2021-10-03 21:00 | 2553000 | 2.553 | 0.71948 | 1.553 | 10.3815 | 0 | [5 empty] | 28481.5329
2021-10-03 22:00 | 2549000 | 2.549 | 0.71969 | 1.549 | 10.4015 | 0 | [5 empty] | 26984.4568
2021-10-03 23:00 | 2550000 | 2.55 | 0.7199 | 1.55 | 10.4215 | 0 | [5 empty] | 26061.4865
2021-10-04 | 2553000 | 2.553 | 0.72012 | 1.553 | 10.4415 | 0 | [5 empty] | 24835.8868
2021-10-04 01:00 | 2546000 | 2.546 | 0.72033 | 1.546 | 10.4615 | 0 | [5 empty] | 23560.3434
2021-10-04 02:00 | 2536000 | 2.536 | 0.72055 | 1.536 | 10.4815 | 0 | [5 empty] | 23047.5546
2021-10-04 03:00 | 2540000 | 2.54 | 0.72076 | 1.54 | 10.5015 | 0 | [5 empty] | 22824.2913
2021-10-04 04:00 | 2541000 | 2.541 | 0.72097 | 1.541 | 10.5215 | 0 | [5 empty] | 22313.4805
2021-10-04 05:00 | 2551000 | 2.551 | 0.72119 | 1.551 | 10.5415 | 0 | [5 empty] | 21570.7527
2021-10-04 06:00 | 2542000 | 2.542 | 0.7214 | 1.542 | 10.5615 | 0 | [5 empty] | 21474.8212
2021-10-04 07:00 | 2528000 | 2.528 | 0.72162 | 1.528 | 10.5815 | 0 | [5 empty] | 20758.0543
2021-10-04 08:00 | 2509000 | 2.509 | 0.72183 | 1.509 | 10.6015 | 0 | [5 empty] | 19870.9347
2021-10-04 09:00 | 2485000 | 2.485 | 0.72204 | 1.485 | 10.6215 | 0 | [5 empty] | 18723.2175
2021-10-04 10:00 | 2459000 | 2.459 | 0.72226 | 1.459 | 10.6415 | 0 | [5 empty] | 17308.7217
2021-10-04 11:00 | 2448000 | 2.448 | 0.72247 | 1.448 | 10.6615 | 0 | [5 empty] | 17170.0165
2021-10-04 12:00 | 2420000 | 2.42 | 0.72269 | 1.42 | 10.6815 | 0 | [5 empty] | 17652.1467
2021-10-04 13:00 | 2390000 | 2.39 | 0.7229 | 1.39 | 10.7015 | 0 | [5 empty] | 17992.8521
2021-10-04 14:00 | 2378000 | 2.378 | 0.72312 | 1.378 | 10.7215 | 0 | [5 empty] | 17339.8747
2021-10-04 15:00 | 2404000 | 2.404 | 0.72333 | 1.404 | 10.7415 | 0 | [5 empty] | 15685.3027
2021-10-04 16:00 | 2369000 | 2.369 | 0.72354 | 1.369 | 10.7615 | 0 | [5 empty] | 13759.0071
2021-10-04 17:00 | 2365000 | 2.365 | 0.72376 | 1.365 | 10.7815 | 0 | [5 empty] | 11703.8962
2021-10-04 18:00 | 2357000 | 2.357 | 0.72397 | 1.357 | 10.8015 | 0 | [5 empty] | 11569.147
2021-10-04 19:00 | 2366000 | 2.366 | 0.72419 | 1.366 | 10.8215 | 0 | [5 empty] | 12779.4174
2021-10-04 20:00 | 2340000 | 2.34 | 0.7244 | 1.34 | 10.8415 | 0 | [5 empty] | 14448.3297
2021-10-04 21:00 | 2303000 | 2.303 | 0.72462 | 1.303 | 10.8615 | 0 | [5 empty] | 14244.1043
2021-10-04 22:00 | 2258000 | 2.258 | 0.72483 | 1.258 | 10.8815 | 0 | [5 empty] | 13602.9947
2021-10-04 23:00 | 2203000 | 2.203 | 0.72504 | 1.203 | 10.9015 | 0 | [5 empty] | 13489.2615
2021-10-05 | 2084000 | 2.084 | 0.72526 | 1.084 | 10.9215 | 0 | [5 empty] | 13759.2544
2021-10-05 01:00 | 1870000 | 1.87 | 0.72547 | 0.87 | 10.9415 | 0 | [5 empty] | 13810.4344
2021-10-05 02:00 | 1670000 | 1.67 | 0.72569 | 0.82569 | 10.9615 | 0 | [5 empty] | 14154.1067
2021-10-05 03:00 | 1573000 | 1.573 | 0.7259 | 0.8259 | 10.9804 | 0 | [5 empty] | 15112.9276
2021-10-05 04:00 | 1508000 | 1.508 | 0.72612 | 0.82612 | 10.9981 | 0 | [5 empty] | 16199.3277
2021-10-05 05:00 | 1485000 | 1.485 | 0.72633 | 0.82633 | 11.0152 | 0 | [5 empty] | 17402.6753
2021-10-05 06:00 | 1444000 | 1.444 | 0.72654 | 0.82654 | 11.0316 | 0 | [5 empty] | 19396.7164
2021-10-05 07:00 | 1407000 | 1.407 | 0.72676 | 0.82676 | 11.0472 | 0 | [5 empty] | 20568.6636
2021-10-05 08:00 | 1403000 | 1.403 | 0.72697 | 0.82697 | 11.0627 | 0 | [5 empty] | 21756.1874
2021-10-05 09:00 | 1378000 | 1.378 | 0.72719 | 0.82719 | 11.0777 | 0 | [5 empty] | 21863.7395
2021-10-05 10:00 | 1364000 | 1.364 | 0.7274 | 0.8274 | 11.0925 | 0 | [5 empty] | 22562.2102
2021-10-05 11:00 | 1360000 | 1.36 | 0.72762 | 0.82762 | 11.1071 | 0 | [5 empty] | 23592.4854
2021-10-05 12:00 | 1364000 | 1.364 | 0.72783 | 0.82783 | 11.1218 | 0 | [5 empty] | 23668.8845
2021-10-05 13:00 | 1355000 | 1.355 | 0.72805 | 0.82805 | 11.1364 | 0 | [5 empty] | 22320.6506
2021-10-05 14:00 | 1423000 | 1.423 | 0.72826 | 0.82826 | 11.1523 | 0 | [5 empty] | 21006.0423
2021-10-05 15:00 | 1490000 | 1.49 | 0.72847 | 0.82847 | 11.1695 | 0 | [5 empty] | 18591.188
2021-10-05 16:00 | 1576000 | 1.576 | 0.72869 | 0.82869 | 11.1885 | 0 | [5 empty] | 18541.2443
2021-10-05 17:00 | 1642000 | 1.642 | 0.7289 | 0.8289 | 11.2085 | 0 | [5 empty] | 14858.7585
2021-10-05 18:00 | 1714000 | 1.714 | 0.72912 | 0.82912 | 11.2285 | 0 | [5 empty] | 13026.1692
2021-10-05 19:00 | 1708000 | 1.708 | 0.72933 | 0.82933 | 11.2485 | 0 | [5 empty] | 15062.7367
2021-10-05 20:00 | 1784000 | 1.784 | 0.72955 | 0.82955 | 11.2685 | 0 | [5 empty] | 16755.3846
2021-10-05 21:00 | 1737000 | 1.737 | 0.72976 | 0.82976 | 11.2885 | 0 | [5 empty] | 16683.9304
2021-10-05 22:00 | 1622000 | 1.622 | 0.72998 | 0.82998 | 11.3083 | 0 | [5 empty] | 16408.4981
2021-10-05 23:00 | 1523000 | 1.523 | 0.73019 | 0.83019 | 11.3261 | 0 | [5 empty] | 16104.6324
2021-10-06 | 1457000 | 1.457 | 0.73041 | 0.83041 | 11.3427 | 0 | [5 empty] | 16193.6411
2021-10-06 01:00 | 1400000 | 1.4 | 0.73062 | 0.83062 | 11.3581 | 0 | [5 empty] | 15938.2357
2021-10-06 02:00 | 1396000 | 1.396 | 0.73083 | 0.83083 | 11.3734 | 0 | [5 empty] | 15967.1635
2021-10-06 03:00 | 1410000 | 1.41 | 0.73105 | 0.83105 | 11.3889 | 0 | [5 empty] | 15905.1047
2021-10-06 04:00 | 1435000 | 1.435 | 0.73126 | 0.83126 | 11.405 | 0 | [5 empty] | 16604.5643
2021-10-06 05:00 | 1453000 | 1.453 | 0.73148 | 0.83148 | 11.4215 | 0 | [5 empty] | 16722.0063
2021-10-06 06:00 | 1539000 | 1.539 | 0.73169 | 0.83169 | 11.4396 | 0 | [5 empty] | 17030.3224
2021-10-06 07:00 | 1506000 | 1.506 | 0.73191 | 0.83191 | 11.4571 | 0 | [5 empty] | 16915.6001
2021-10-06 08:00 | 1477000 | 1.477 | 0.73212 | 0.83212 | 11.474 | 0 | [5 empty] | 15142.35
2021-10-06 09:00 | 1425000 | 1.425 | 0.73234 | 0.83234 | 11.4898 | 0 | [5 empty] | 14162.0185
2021-10-06 10:00 | 1414000 | 1.414 | 0.73255 | 0.83255 | 11.5055 | 0 | [5 empty] | 13869.5262
2021-10-06 11:00 | 1446000 | 1.446 | 0.73277 | 0.83277 | 11.5217 | 0 | [5 empty] | 14113.8055
2021-10-06 12:00 | 1481000 | 1.481 | 0.73298 | 0.83298 | 11.5387 | 0 | [5 empty] | 14696.8122
2021-10-06 13:00 | 1584000 | 1.584 | 0.7332 | 0.8332 | 11.5577 | 0 | [5 empty] | 14365.5022
2021-10-06 14:00 | 1706000 | 1.706 | 0.73341 | 0.83341 | 11.5777 | 0 | [5 empty] | 14312.5915
2021-10-06 15:00 | 1728000 | 1.728 | 0.73363 | 0.83363 | 11.5977 | 0 | [5 empty] | 14192.4298
2021-10-06 16:00 | 1824000 | 1.824 | 0.73384 | 0.83384 | 11.6177 | 0 | [5 empty] | 12969.7971
2021-10-06 17:00 | 1993000 | 1.993 | 0.73406 | 0.993 | 11.6377 | 0 | [5 empty] | 12026.0581
2021-10-06 18:00 | 2079000 | 2.079 | 0.73427 | 1.079 | 11.6577 | 0 | [5 empty] | 12330.9127
2021-10-06 19:00 | 2193000 | 2.193 | 0.73448 | 1.193 | 11.6777 | 0 | [5 empty] | 14166.7162
2021-10-06 20:00 | 2267000 | 2.267 | 0.7347 | 1.267 | 11.6977 | 0 | [5 empty] | 15628.9306
2021-10-06 21:00 | 2278000 | 2.278 | 0.73491 | 1.278 | 11.7177 | 0 | [5 empty] | 16561.2962
2021-10-06 22:00 | 2359000 | 2.359 | 0.73513 | 1.359 | 11.7377 | 0 | [5 empty] | 16989.774
2021-10-06 23:00 | 2346000 | 2.346 | 0.73534 | 1.346 | 11.7577 | 0 | [5 empty] | 17740.4137
2021-10-07 | 2390000 | 2.39 | 0.73556 | 1.39 | 11.7777 | 0 | [5 empty] | 18598.1109
2021-10-07 01:00 | 2399000 | 2.399 | 0.73577 | 1.399 | 11.7977 | 0 | [5 empty] | 19345.7836
2021-10-07 02:00 | 2400000 | 2.4 | 0.73599 | 1.4 | 11.8177 | 0 | [5 empty] | 20455.9193
2021-10-07 03:00 | 2393000 | 2.393 | 0.7362 | 1.393 | 11.8377 | 0 | [5 empty] | 21614.5153
2021-10-07 04:00 | 2376000 | 2.376 | 0.73642 | 1.376 | 11.8577 | 0 | [5 empty] | 21960.1656
2021-10-07 05:00 | 2353000 | 2.353 | 0.73663 | 1.353 | 11.8777 | 0 | [5 empty] | 22650.2299
2021-10-07 06:00 | 2334000 | 2.334 | 0.73685 | 1.334 | 11.8977 | 0 | [5 empty] | 23838.7427
2021-10-07 07:00 | 2315000 | 2.315 | 0.73706 | 1.315 | 11.9177 | 0 | [5 empty] | 23625.6164
2021-10-07 08:00 | 2286000 | 2.286 | 0.73728 | 1.286 | 11.9377 | 0 | [5 empty] | 22972.3918
2021-10-07 09:00 | 2274000 | 2.274 | 0.73749 | 1.274 | 11.9577 | 0 | [5 empty] | 22539.2163
2021-10-07 10:00 | 2270000 | 2.27 | 0.73771 | 1.27 | 11.9777 | 0 | [5 empty] | 23402.6003
2021-10-07 11:00 | 2252000 | 2.252 | 0.73792 | 1.252 | 11.9977 | 0 | [5 empty] | 23821.4354
2021-10-07 12:00 | 2197000 | 2.197 | 0.73814 | 1.197 | 12.0177 | 0 | [5 empty] | 23015.1654
2021-10-07 13:00 | 2122000 | 2.122 | 0.73835 | 1.122 | 12.0377 | 0 | [5 empty] | 22336.7216
2021-10-07 14:00 | 2083000 | 2.083 | 0.73857 | 1.083 | 12.0577 | 0 | [5 empty] | 21451.58
2021-10-07 15:00 | 1988000 | 1.988 | 0.73878 | 0.988 | 12.0777 | 0 | [5 empty] | 20163.6743
2021-10-07 16:00 | 1826000 | 1.826 | 0.739 | 0.839 | 12.0977 | 0 | [5 empty] | 19274.5767
2021-10-07 17:00 | 1624000 | 1.624 | 0.73921 | 0.83921 | 12.1174 | 0 | [5 empty] | 18902.2238
2021-10-07 18:00 | 1478000 | 1.478 | 0.73943 | 0.83943 | 12.1342 | 0 | [5 empty] | 19875.8796
2021-10-07 19:00 | 1269000 | 1.269 | 0.73964 | 0.83964 | 12.1468 | 0 | [5 empty] | 20167.6302
2021-10-07 20:00 | 1101000 | 1.101 | 0.73986 | 0.83986 | 12.156 | 0 | [5 empty] | 20121.8896
2021-10-07 21:00 | 1012000 | 1.012 | 0.74007 | 0.84007 | 12.1634 | 0 | [5 empty] | 19655.5832
2021-10-07 22:00 | 869000 | 0.869 | 0.74029 | 0.84029 | 12.168 | 0 | [5 empty] | 18829.7807
2021-10-07 23:00 | 764000 | 0.764 | 0.7405 | 0.764 | 12.168 | 0 | [5 empty] | 18034.884
2021-10-08 | 664000 | 0.664 | 0.74072 | 0.664 | 12.168 | 0 | [5 empty] | 17778.2423
2021-10-08 01:00 | 554000 | 0.554 | 0.74093 | 0.64093 | 12.1636 | 0 | [5 empty] | 17552.2593
2021-10-08 02:00 | 485000 | 0.485 | 0.74115 | 0.64115 | 12.1558 | 0 | [5 empty] | 17111.1719
2021-10-08 03:00 | 443000 | 0.443 | 0.74136 | 0.64136 | 12.1459 | 0 | [5 empty] | 16355.8346
2021-10-08 04:00 | 410000 | 0.41 | 0.74158 | 0.64158 | 12.1343 | 0 | [5 empty] | 15446.4629
2021-10-08 05:00 | 471000 | 0.471 | 0.74179 | 0.64179 | 12.1258 | 0 | [5 empty] | 15099.3291
2021-10-08 06:00 | 539000 | 0.539 | 0.74201 | 0.64201 | 12.1207 | 0 | [5 empty] | 15320.6145
2021-10-08 07:00 | 685000 | 0.685 | 0.74222 | 0.685 | 12.1207 | 0 | [5 empty] | 15398.2498
2021-10-08 08:00 | 783000 | 0.783 | 0.74244 | 0.783 | 12.1207 | 0 | [5 empty] | 14763.3214
2021-10-08 09:00 | 837000 | 0.837 | 0.74265 | 0.837 | 12.1207 | 0 | [5 empty] | 13871.2569
2021-10-08 10:00 | 842000 | 0.842 | 0.74287 | 0.842 | 12.1207 | 0 | [5 empty] | 14251.2744
2021-10-08 11:00 | 900000 | 0.9 | 0.74308 | 0.84308 | 12.1258 | 0 | [5 empty] | 15092.159
2021-10-08 12:00 | 979000 | 0.979 | 0.7433 | 0.8433 | 12.1325 | 0 | [5 empty] | 15982.2455
2021-10-08 13:00 | 1078000 | 1.078 | 0.74351 | 0.84351 | 12.1412 | 0 | [5 empty] | 16297.979
2021-10-08 14:00 | 1230000 | 1.23 | 0.74373 | 0.84373 | 12.1529 | 0 | [5 empty] | 16537.0661
2021-10-08 15:00 | 1303000 | 1.303 | 0.74394 | 0.84394 | 12.1661 | 0 | [5 empty] | 17074.085
2021-10-08 16:00 | 1359000 | 1.359 | 0.74416 | 0.84416 | 12.1804 | 0 | [5 empty] | 16826.8387
2021-10-08 17:00 | 1445000 | 1.445 | 0.74437 | 0.84437 | 12.1964 | 0 | [5 empty] | 16359.0488
2021-10-08 18:00 | 1555000 | 1.555 | 0.74459 | 0.84459 | 12.2146 | 0 | [5 empty] | 16493.0563
2021-10-08 19:00 | 1630000 | 1.63 | 0.7448 | 0.8448 | 12.2343 | 0 | [5 empty] | 16865.1619
2021-10-08 20:00 | 1488000 | 1.488 | 0.74502 | 0.84502 | 12.2512 | 0 | [5 empty] | 17272.6237
2021-10-08 21:00 | 1210000 | 1.21 | 0.74523 | 0.84523 | 12.2625 | 0 | [5 empty] | 18177.0506
2021-10-08 22:00 | 1006000 | 1.006 | 0.74545 | 0.84545 | 12.2697 | 0 | [5 empty] | 17578.2201
2021-10-08 23:00 | 889000 | 0.889 | 0.74566 | 0.84566 | 12.2746 | 0 | [5 empty] | 17414.2958
2021-10-09 | 784000 | 0.784 | 0.74588 | 0.784 | 12.2746 | 0 | [5 empty] | 17478.3326
2021-10-09 01:00 | 686000 | 0.686 | 0.74609 | 0.686 | 12.2746 | 0 | [5 empty] | 17442.9764
2021-10-09 02:00 | 585000 | 0.585 | 0.74631 | 0.64631 | 12.2715 | 0 | [5 empty] | 17016.7239
2021-10-09 03:00 | 508000 | 0.508 | 0.74652 | 0.64652 | 12.2646 | 0 | [5 empty] | 16435.9424
2021-10-09 04:00 | 475000 | 0.475 | 0.74674 | 0.64674 | 12.256 | 0 | [5 empty] | 16008.4536
2021-10-09 05:00 | 409000 | 0.409 | 0.74695 | 0.64695 | 12.2441 | 0 | [5 empty] | 15350.0368
2021-10-09 06:00 | 340000 | 0.34 | 0.74717 | 0.64717 | 12.2287 | 0 | [5 empty] | 15459.3197
2021-10-09 07:00 | 298000 | 0.298 | 0.74738 | 0.64738 | 12.2113 | 0 | [5 empty] | 16388.9656
2021-10-09 08:00 | 265000 | 0.265 | 0.7476 | 0.6476 | 12.1921 | 0 | [5 empty] | 16642.8875
2021-10-09 09:00 | 213000 | 0.213 | 0.74781 | 0.64781 | 12.1704 | 0 | [5 empty] | 17361.6324
2021-10-09 10:00 | 239000 | 0.239 | 0.74803 | 0.64803 | 12.1499 | 0 | [5 empty] | 20296.6927
2021-10-09 11:00 | 330000 | 0.33 | 0.74824 | 0.64824 | 12.134 | 0 | [5 empty] | 22988.4628
2021-10-09 12:00 | 381000 | 0.381 | 0.74846 | 0.64846 | 12.1206 | 0 | [5 empty] | 25314.3083
2021-10-09 13:00 | 456000 | 0.456 | 0.74867 | 0.64867 | 12.111 | 0 | [5 empty] | 27979.3758
2021-10-09 14:00 | 541000 | 0.541 | 0.74889 | 0.64889 | 12.1056 | 0 | [5 empty] | 29366.1801
2021-10-09 15:00 | 578000 | 0.578 | 0.7491 | 0.6491 | 12.1021 | 0 | [5 empty] | 29811.9651
2021-10-09 16:00 | 677000 | 0.677 | 0.74932 | 0.677 | 12.1021 | 0 | [5 empty] | 30421.9216
2021-10-09 17:00 | 816000 | 0.816 | 0.74953 | 0.816 | 12.1021 | 0 | [5 empty] | 31368.6275
2021-10-09 18:00 | 972000 | 0.972 | 0.74975 | 0.84975 | 12.1085 | 0 | [5 empty] | 32208.2758
2021-10-09 19:00 | 1082000 | 1.082 | 0.74996 | 0.84996 | 12.1171 | 0 | [5 empty] | 32881.5274
2021-10-09 20:00 | 1039000 | 1.039 | 0.75018 | 0.85018 | 12.1249 | 0 | [5 empty] | 32923.312
2021-10-09 21:00 | 996000 | 0.996 | 0.75039 | 0.85039 | 12.1318 | 0 | [5 empty] | 31808.9731
2021-10-09 22:00 | 1099000 | 1.099 | 0.75061 | 0.85061 | 12.1408 | 0 | [5 empty] | 29250.716
2021-10-09 23:00 | 1343000 | 1.343 | 0.75082 | 0.85082 | 12.1546 | 0 | [5 empty] | 26055.0581
2021-10-10 | 1487000 | 1.487 | 0.75104 | 0.85104 | 12.1714 | 0 | [5 empty] | 23783.6067
2021-10-10 01:00 | 1618000 | 1.618 | 0.75125 | 0.85125 | 12.1907 | 0 | [5 empty] | 21954.9734
2021-10-10 02:00 | 1728000 | 1.728 | 0.75147 | 0.85147 | 12.2107 | 0 | [5 empty] | 19232.7921
2021-10-10 03:00 | 1814000 | 1.814 | 0.75168 | 0.85168 | 12.2307 | 0 | [5 empty] | 16016.1182
2021-10-10 04:00 | 1873000 | 1.873 | 0.7519 | 0.873 | 12.2507 | 0 | [5 empty] | 13002.9281
2021-10-10 05:00 | 1940000 | 1.94 | 0.75211 | 0.94 | 12.2707 | 0 | [5 empty] | 10297.5595
2021-10-10 06:00 | 1914000 | 1.914 | 0.75233 | 0.914 | 12.2907 | 0 | [5 empty] | 7682.4358
2021-10-10 07:00 | 1878000 | 1.878 | 0.75254 | 0.878 | 12.3107 | 0 | [5 empty] | 6437.7981
2021-10-10 08:00 | 1873000 | 1.873 | 0.75276 | 0.873 | 12.3307 | 0 | [5 empty] | 5393.4299
2021-10-10 09:00 | 1902000 | 1.902 | 0.75297 | 0.902 | 12.3507 | 0 | [5 empty] | 4007.3674
2021-10-10 10:00 | 1832000 | 1.832 | 0.75319 | 0.85319 | 12.3707 | 0 | [5 empty] | 3323.7315
2021-10-10 11:00 | 1765000 | 1.765 | 0.7534 | 0.8534 | 12.3907 | 0 | [5 empty] | 3405.3227
2021-10-10 12:00 | 1734000 | 1.734 | 0.75362 | 0.85362 | 12.4107 | 0 | [5 empty] | 4349.5562
2021-10-10 13:00 | 1700000 | 1.7 | 0.75383 | 0.85383 | 12.4307 | 0 | [5 empty] | 4945.9142
2021-10-10 14:00 | 1694000 | 1.694 | 0.75405 | 0.85405 | 12.4507 | 0 | [5 empty] | 5923.7731
2021-10-10 15:00 | 1796000 | 1.796 | 0.75426 | 0.85426 | 12.4707 | 0 | [5 empty] | 6238.5176
2021-10-10 16:00 | 1876000 | 1.876 | 0.75448 | 0.876 | 12.4907 | 0 | [5 empty] | 6182.8872
2021-10-10 17:00 | 1884000 | 1.884 | 0.75469 | 0.884 | 12.5107 | 0 | [5 empty] | 6218.4907
2021-10-10 18:00 | 1884000 | 1.884 | 0.75491 | 0.884 | 12.5307 | 0 | [5 empty] | 6484.2804
2021-10-10 19:00 | 1877000 | 1.877 | 0.75512 | 0.877 | 12.5507 | 0 | [5 empty] | 7179.5369
2021-10-10 20:00 | 1856000 | 1.856 | 0.75534 | 0.856 | 12.5707 | 0 | [5 empty] | 8818.0379
2021-10-10 21:00 | 1948000 | 1.948 | 0.75555 | 0.948 | 12.5907 | 0 | [5 empty] | 9453.9552
2021-10-10 22:00 | 1970000 | 1.97 | 0.75577 | 0.97 | 12.6107 | 0 | [5 empty] | 10824.4413
2021-10-10 23:00 | 1998000 | 1.998 | 0.75598 | 0.998 | 12.6307 | 0 | [5 empty] | 10897.8734
2021-10-11 | 2043000 | 2.043 | 0.7562 | 1.043 | 12.6507 | 0 | [5 empty] | 10557.4153
2021-10-11 01:00 | 2149000 | 2.149 | 0.75641 | 1.149 | 12.6707 | 0 | [5 empty] | 10472.1153
2021-10-11 02:00 | 2271000 | 2.271 | 0.75663 | 1.271 | 12.6907 | 0 | [5 empty] | 9510.5746
2021-10-11 03:00 | 2295000 | 2.295 | 0.75684 | 1.295 | 12.7107 | 0 | [5 empty] | 10052.2912
2021-10-11 04:00 | 2338000 | 2.338 | 0.75706 | 1.338 | 12.7307 | 0 | [5 empty] | 11100.3681
2021-10-11 05:00 | 2321000 | 2.321 | 0.75727 | 1.321 | 12.7507 | 0 | [5 empty] | 11337.4773
2021-10-11 06:00 | 2230000 | 2.23 | 0.75749 | 1.23 | 12.7707 | 0 | [5 empty] | 12426.1025
2021-10-11 07:00 | 2072000 | 2.072 | 0.7577 | 1.072 | 12.7907 | 0 | [5 empty] | 13046.9379
2021-10-11 08:00 | 1907000 | 1.907 | 0.75792 | 0.907 | 12.8107 | 0 | [5 empty] | 13343.8807
2021-10-11 09:00 | 1775000 | 1.775 | 0.75813 | 0.85813 | 12.8307 | 0 | [5 empty] | 13461.3226
2021-10-11 10:00 | 1791000 | 1.791 | 0.75835 | 0.85835 | 12.8507 | 0 | [5 empty] | 14434.2367
2021-10-11 11:00 | 1690000 | 1.69 | 0.75856 | 0.85856 | 12.8707 | 0 | [5 empty] | 16061.1171
2021-10-11 12:00 | 1490000 | 1.49 | 0.75878 | 0.85878 | 12.8873 | 0 | [5 empty] | 17533.963
2021-10-11 13:00 | 1382000 | 1.382 | 0.75899 | 0.85899 | 12.9018 | 0 | [5 empty] | 17623.7134
2021-10-11 14:00 | 1250000 | 1.25 | 0.75921 | 0.85921 | 12.9136 | 0 | [5 empty] | 17025.872
2021-10-11 15:00 | 1137000 | 1.137 | 0.75942 | 0.85942 | 12.9232 | 0 | [5 empty] | 16047.2713
2021-10-11 16:00 | 1059000 | 1.059 | 0.75964 | 0.85964 | 12.9311 | 0 | [5 empty] | 13780.2703
2021-10-11 17:00 | 928000 | 0.928 | 0.75985 | 0.85985 | 12.9365 | 0 | [5 empty] | 11057.8417
2021-10-11 18:00 | 826000 | 0.826 | 0.76007 | 0.826 | 12.9365 | 0 | [5 empty] | 10415.7432
2021-10-11 19:00 | 718000 | 0.718 | 0.76028 | 0.718 | 12.9365 | 0 | [5 empty] | 11529.0931
2021-10-11 20:00 | 596000 | 0.596 | 0.7605 | 0.6605 | 12.9333 | 0 | [5 empty] | 12825.158
2021-10-11 21:00 | 443000 | 0.443 | 0.76071 | 0.66071 | 12.9224 | 0 | [5 empty] | 13634.6423
2021-10-11 22:00 | 385000 | 0.385 | 0.76093 | 0.66093 | 12.9086 | 0 | [5 empty] | 13467.751
2021-10-11 23:00 | 357000 | 0.357 | 0.76114 | 0.66114 | 12.8934 | 0 | [5 empty] | 12710.4357
2021-10-12 | 332000 | 0.332 | 0.76136 | 0.66136 | 12.8769 | 0 | [5 empty] | 11259.3474
2021-10-12 01:00 | 331000 | 0.331 | 0.76157 | 0.66157 | 12.8604 | 0 | [5 empty] | 10510.933
2021-10-12 02:00 | 346000 | 0.346 | 0.76179 | 0.66179 | 12.8446 | 0 | [5 empty] | 10213.2485
2021-10-12 03:00 | 388000 | 0.388 | 0.762 | 0.662 | 12.8309 | 0 | [5 empty] | 10982.1844
2021-10-12 04:00 | 446000 | 0.446 | 0.76222 | 0.66222 | 12.8201 | 0 | [5 empty] | 11211.8762
2021-10-12 05:00 | 510000 | 0.51 | 0.76243 | 0.66243 | 12.8125 | 0 | [5 empty] | 11364.6743
2021-10-12 06:00 | 518000 | 0.518 | 0.76265 | 0.66265 | 12.8052 | 0 | [5 empty] | 11549.8618
2021-10-12 07:00 | 426000 | 0.426 | 0.76286 | 0.66286 | 12.7934 | 0 | [5 empty] | 11669.2817
2021-10-12 08:00 | 363000 | 0.363 | 0.76308 | 0.66308 | 12.7784 | 0 | [5 empty] | 10687.4668
2021-10-12 09:00 | 402000 | 0.402 | 0.76329 | 0.66329 | 12.7653 | 0 | [5 empty] | 9065.2841
2021-10-12 10:00 | 295000 | 0.295 | 0.76351 | 0.66351 | 12.7469 | 0 | [5 empty] | 8118.0837
2021-10-12 11:00 | 211000 | 0.211 | 0.76372 | 0.66372 | 12.7243 | 0 | [5 empty] | 8380.412
2021-10-12 12:00 | 206000 | 0.206 | 0.76394 | 0.66394 | 12.7014 | 0 | [5 empty] | 8428.3778
2021-10-12 13:00 | 247000 | 0.247 | 0.76415 | 0.66415 | 12.6805 | 0 | [5 empty] | 8547.7977
2021-10-12 14:00 | 235000 | 0.235 | 0.76437 | 0.66437 | 12.659 | 0 | [5 empty] | 8230.5808
2021-10-12 15:00 | 233000 | 0.233 | 0.76458 | 0.66458 | 12.6375 | 0 | [5 empty] | 7784.7957
2021-10-12 16:00 | 263000 | 0.263 | 0.7648 | 0.6648 | 12.6174 | 0 | [5 empty] | 6939.9553
2021-10-12 17:00 | 329000 | 0.329 | 0.76501 | 0.66501 | 12.6006 | 0 | [5 empty] | 5986.8209
2021-10-12 18:00 | 325000 | 0.325 | 0.76523 | 0.66523 | 12.5836 | 0 | [5 empty] | 6238.2704
2021-10-12 19:00 | 270000 | 0.27 | 0.76544 | 0.66544 | 12.5638 | 0 | [5 empty] | 6990.888
2021-10-12 20:00 | 246000 | 0.246 | 0.76566 | 0.66566 | 12.5428 | 0 | [5 empty] | 7706.9132
2021-10-12 21:00 | 217000 | 0.217 | 0.76587 | 0.66587 | 12.5204 | 0 | [5 empty] | 8069.8707
2021-10-12 22:00 | 183000 | 0.183 | 0.76609 | 0.66609 | 12.4962 | 0 | [5 empty] | 7856.9917
2021-10-12 23:00 | 186000 | 0.186 | 0.7663 | 0.6663 | 12.4722 | 0 | [5 empty] | 7283.8748
2021-10-13 | 207000 | 0.207 | 0.76651 | 0.66651 | 12.4492 | 0 | [5 empty] | 6493.4285
2021-10-13 01:00 | 223000 | 0.223 | 0.76673 | 0.66673 | 12.427 | 0 | [5 empty] | 5621.6382
2021-10-13 02:00 | 179000 | 0.179 | 0.76694 | 0.66694 | 12.4026 | 0 | [5 empty] | 5071.5153
2021-10-13 03:00 | 141000 | 0.141 | 0.76716 | 0.66716 | 12.3763 | 0 | [5 empty] | 4921.1896
2021-10-13 04:00 | 110000 | 0.11 | 0.76737 | 0.66737 | 12.3485 | 0 | [5 empty] | 4502.1072
2021-10-13 05:00 | 89000 | 0.089 | 0.76759 | 0.66759 | 12.3195 | 0 | [5 empty] | 4097.365
2021-10-13 06:00 | 81000 | 0.081 | 0.7678 | 0.6678 | 12.2902 | 0 | [5 empty] | 3806.3562
2021-10-13 07:00 | 80000 | 0.08 | 0.76802 | 0.66802 | 12.2608 | 0 | [5 empty] | 3429.5529
2021-10-13 08:00 | 79000 | 0.079 | 0.76823 | 0.66823 | 12.2313 | 0 | [5 empty] | 3159.8072
2021-10-13 09:00 | 75000 | 0.075 | 0.76845 | 0.66845 | 12.2017 | 0 | [5 empty] | 2547.6255
2021-10-13 10:00 | 44000 | 0.044 | 0.76866 | 0.66866 | 12.1704 | 0 | [5 empty] | 1948.3005
2021-10-13 11:00 | 28000 | 0.028 | 0.76888 | 0.66888 | 12.1384 | 0 | [5 empty] | 1702.2905
2021-10-13 12:00 | 37000 | 0.037 | 0.76909 | 0.66909 | 12.1068 | 0 | [5 empty] | 1691.4117
2021-10-13 13:00 | 38000 | 0.038 | 0.76931 | 0.66931 | 12.0752 | 0 | [5 empty] | 2123.5981
2021-10-13 14:00 | 44000 | 0.044 | 0.76952 | 0.66952 | 12.0439 | 0 | [5 empty] | 2509.055
2021-10-13 15:00 | 64000 | 0.064 | 0.76973 | 0.66973 | 12.0136 | 0 | [5 empty] | 2479.3855
2021-10-13 16:00 | 81000 | 0.081 | 0.76995 | 0.66995 | 11.9842 | 0 | [5 empty] | 2111.7303
2021-10-13 17:00 | 89000 | 0.089 | 0.77016 | 0.67016 | 11.9551 | 0 | [5 empty] | 1431.8031
2021-10-13 18:00 | 76000 | 0.076 | 0.77038 | 0.67038 | 11.9254 | 0 | [5 empty] | 1166.5079
2021-10-13 19:00 | 61000 | 0.061 | 0.77059 | 0.67059 | 11.8949 | 0 | [5 empty] | 1144.2557
2021-10-13 20:00 | 74000 | 0.074 | 0.77081 | 0.67081 | 11.8651 | 0 | [5 empty] | 1328.2069
2021-10-13 21:00 | 65000 | 0.065 | 0.77102 | 0.67102 | 11.8348 | 0 | [5 empty] | 1693.1424
2021-10-13 22:00 | 61000 | 0.061 | 0.77124 | 0.67124 | 11.8043 | 0 | [5 empty] | 1970.7999
2021-10-13 23:00 | 86000 | 0.086 | 0.77145 | 0.67145 | 11.775 | 0 | [5 empty] | 2106.0436
2021-10-14 | 184000 | 0.184 | 0.77167 | 0.67167 | 11.7506 | 0 | [5 empty] | 2348.5922
2021-10-14 01:00 | 318000 | 0.318 | 0.77188 | 0.67188 | 11.7329 | 0 | [5 empty] | 2472.4626
2021-10-14 02:00 | 509000 | 0.509 | 0.77209 | 0.67209 | 11.7248 | 0 | [5 empty] | 2296.4233
2021-10-14 03:00 | 673000 | 0.673 | 0.77231 | 0.673 | 11.7248 | 0 | [5 empty] | 2073.9016
2021-10-14 04:00 | 948000 | 0.948 | 0.77252 | 0.87252 | 11.7303 | 0 | [5 empty] | 1843.9626
2021-10-14 05:00 | 1242000 | 1.242 | 0.77274 | 0.87274 | 11.7417 | 0 | [5 empty] | 1663.4728
2021-10-14 06:00 | 1412000 | 1.412 | 0.77295 | 0.87295 | 11.7565 | 0 | [5 empty] | 1558.6404
2021-10-14 07:00 | 1472000 | 1.472 | 0.77317 | 0.87317 | 11.7724 | 0 | [5 empty] | 1741.3554
2021-10-14 08:00 | 1449000 | 1.449 | 0.77338 | 0.87338 | 11.7879 | 0 | [5 empty] | 1821.4632
2021-10-14 09:00 | 1462000 | 1.462 | 0.7736 | 0.8736 | 11.8037 | 0 | [5 empty] | 1600.6723
2021-10-14 10:00 | 1447000 | 1.447 | 0.77381 | 0.87381 | 11.8192 | 0 | [5 empty] | 1123.9815
2021-10-14 11:00 | 1518000 | 1.518 | 0.77402 | 0.87402 | 11.8361 | 0 | [5 empty] | 891.3228
2021-10-14 12:00 | 1713000 | 1.713 | 0.77424 | 0.87424 | 11.8561 | 0 | [5 empty] | 1017.1711
2021-10-14 13:00 | 1936000 | 1.936 | 0.77445 | 0.936 | 11.8761 | 0 | [5 empty] | 1338.0968
2021-10-14 14:00 | 2114000 | 2.114 | 0.77467 | 1.114 | 11.8961 | 0 | [5 empty] | 1961.8991
2021-10-14 15:00 | 2271000 | 2.271 | 0.77488 | 1.271 | 11.9161 | 0 | [5 empty] | 2677.677
2021-10-14 16:00 | 2391000 | 2.391 | 0.7751 | 1.391 | 11.9361 | 0 | [5 empty] | 3304.199
2021-10-14 17:00 | 2460000 | 2.46 | 0.77531 | 1.46 | 11.9561 | 0 | [5 empty] | 4024.4274
2021-10-14 18:00 | 2479000 | 2.479 | 0.77553 | 1.479 | 11.9761 | 0 | [5 empty] | 6037.0119
2021-10-14 19:00 | 2482000 | 2.482 | 0.77574 | 1.482 | 11.9961 | 0 | [5 empty] | 8693.4258
2021-10-14 20:00 | 2468000 | 2.468 | 0.77595 | 1.468 | 12.0161 | 0 | [5 empty] | 10594.255
2021-10-14 21:00 | 2465000 | 2.465 | 0.77617 | 1.465 | 12.0361 | 0 | [5 empty] | 11816.6405
2021-10-14 22:00 | 2456000 | 2.456 | 0.77638 | 1.456 | 12.0561 | 0 | [5 empty] | 12533.6547
2021-10-14 23:00 | 2429000 | 2.429 | 0.7766 | 1.429 | 12.0761 | 0 | [5 empty] | 13195.0384
2021-10-15 | 2461000 | 2.461 | 0.77681 | 1.461 | 12.0961 | 0 | [5 empty] | 13992.6548
2021-10-15 01:00 | 2467000 | 2.467 | 0.77702 | 1.467 | 12.1161 | 0 | [5 empty] | 14976.9422
2021-10-15 02:00 | 2463000 | 2.463 | 0.77724 | 1.463 | 12.1361 | 0 | [5 empty] | 15737.4717
2021-10-15 03:00 | 2448000 | 2.448 | 0.77745 | 1.448 | 12.1561 | 0 | [5 empty] | 16782.3344
2021-10-15 04:00 | 2406000 | 2.406 | 0.77767 | 1.406 | 12.1761 | 0 | [5 empty] | 17822.7467
2021-10-15 05:00 | 2376000 | 2.376 | 0.77788 | 1.376 | 12.1961 | 0 | [5 empty] | 18488.0863
2021-10-15 06:00 | 2350000 | 2.35 | 0.7781 | 1.35 | 12.2161 | 0 | [5 empty] | 19681.2968
2021-10-15 07:00 | 2268000 | 2.268 | 0.77831 | 1.268 | 12.2361 | 0 | [5 empty] | 20672.2598
2021-10-15 08:00 | 2178000 | 2.178 | 0.77852 | 1.178 | 12.2561 | 0 | [5 empty] | 21655.3109
2021-10-15 09:00 | 2084000 | 2.084 | 0.77874 | 1.084 | 12.2761 | 0 | [5 empty] | 21885.7445
2021-10-15 10:00 | 2084000 | 2.084 | 0.77895 | 1.084 | 12.2961 | 0 | [5 empty] | 22096.3983
2021-10-15 11:00 | 2091000 | 2.091 | 0.77917 | 1.091 | 12.3161 | 0 | [5 empty] | 23350.1841
2021-10-15 12:00 | 2081000 | 2.081 | 0.77938 | 1.081 | 12.3361 | 0 | [5 empty] | 24167.3329
2021-10-15 13:00 | 1982000 | 1.982 | 0.77959 | 0.982 | 12.3561 | 0 | [5 empty] | 24525.84
2021-10-15 14:00 | 1849000 | 1.849 | 0.77981 | 0.87981 | 12.3761 | 0 | [5 empty] | 24615.3432
2021-10-15 15:00 | 1771000 | 1.771 | 0.78002 | 0.88002 | 12.3961 | 0 | [5 empty] | 24177.7173
2021-10-15 16:00 | 1836000 | 1.836 | 0.78024 | 0.88024 | 12.4161 | 0 | [5 empty] | 23078.9549
2021-10-15 17:00 | 1830000 | 1.83 | 0.78045 | 0.88045 | 12.4361 | 0 | [5 empty] | 22097.6345
2021-10-15 18:00 | 1792000 | 1.792 | 0.78066 | 0.88066 | 12.4561 | 0 | [5 empty] | 21518.5838
2021-10-15 19:00 | 1823000 | 1.823 | 0.78088 | 0.88088 | 12.4761 | 0 | [5 empty] | 21140.5442
2021-10-15 20:00 | 1874000 | 1.874 | 0.78109 | 0.88109 | 12.4961 | 0 | [5 empty] | 20941.0165
2021-10-15 21:00 | 1838000 | 1.838 | 0.78131 | 0.88131 | 12.5161 | 0 | [5 empty] | 20307.0771
2021-10-15 22:00 | 1846000 | 1.846 | 0.78152 | 0.88152 | 12.5361 | 0 | [5 empty] | 19099.0319
2021-10-15 23:00 | 1878000 | 1.878 | 0.78173 | 0.88173 | 12.5561 | 0 | [5 empty] | 18260.6198
2021-10-16 | 1870000 | 1.87 | 0.78195 | 0.88195 | 12.5761 | 0 | [5 empty] | 17643.7404
2021-10-16 01:00 | 1803000 | 1.803 | 0.78216 | 0.88216 | 12.5961 | 0 | [5 empty] | 17023.6467
2021-10-16 02:00 | 1749000 | 1.749 | 0.78238 | 0.88238 | 12.6161 | 0 | [5 empty] | 16273.2543
2021-10-16 03:00 | 1670000 | 1.67 | 0.78259 | 0.88259 | 12.6358 | 0 | [5 empty] | 15684.3138
2021-10-16 04:00 | 1658000 | 1.658 | 0.7828 | 0.8828 | 12.6553 | 0 | [5 empty] | 15358.4432
2021-10-16 05:00 | 1773000 | 1.773 | 0.78302 | 0.88302 | 12.6753 | 0 | [5 empty] | 15321.8507
2021-10-16 06:00 | 1854000 | 1.854 | 0.78323 | 0.88323 | 12.6953 | 0 | [5 empty] | 15235.809
2021-10-16 07:00 | 1881000 | 1.881 | 0.78344 | 0.88344 | 12.7153 | 0 | [5 empty] | 14625.358
2021-10-16 08:00 | 1843000 | 1.843 | 0.78366 | 0.88366 | 12.7353 | 0 | [5 empty] | 14120.2339
2021-10-16 09:00 | 1864000 | 1.864 | 0.78387 | 0.88387 | 12.7553 | 0 | [5 empty] | 13565.6606
2021-10-16 10:00 | 1806000 | 1.806 | 0.78409 | 0.88409 | 12.7753 | 0 | [5 empty] | 13257.0972
2021-10-16 11:00 | 1794000 | 1.794 | 0.7843 | 0.8843 | 12.7953 | 0 | [5 empty] | 13154.2428
2021-10-16 12:00 | 1862000 | 1.862 | 0.78451 | 0.88451 | 12.8153 | 0 | [5 empty] | 12667.6621
2021-10-16 13:00 | 1994000 | 1.994 | 0.78473 | 0.994 | 12.8353 | 0 | [5 empty] | 12410.0315
2021-10-16 14:00 | 2019000 | 2.019 | 0.78494 | 1.019 | 12.8553 | 0 | [5 empty] | 12115.5612
2021-10-16 15:00 | 2037000 | 2.037 | 0.78515 | 1.037 | 12.8753 | 0 | [5 empty] | 11686.8362
2021-10-16 16:00 | 2031000 | 2.031 | 0.78537 | 1.031 | 12.8953 | 0 | [5 empty] | 11253.4135
2021-10-16 17:00 | 2058000 | 2.058 | 0.78558 | 1.058 | 12.9153 | 0 | [5 empty] | 10868.4511
2021-10-16 18:00 | 2061000 | 2.061 | 0.78579 | 1.061 | 12.9353 | 0 | [5 empty] | 10887.2418
2021-10-16 19:00 | 2045000 | 2.045 | 0.78601 | 1.045 | 12.9553 | 0 | [5 empty] | 11359.9767
2021-10-16 20:00 | 2042000 | 2.042 | 0.78622 | 1.042 | 12.9753 | 0 | [5 empty] | 11242.7819
2021-10-16 21:00 | 2102000 | 2.102 | 0.78643 | 1.102 | 12.9953 | 0 | [5 empty] | 10922.8453
2021-10-16 22:00 | 2128000 | 2.128 | 0.78665 | 1.128 | 13.0153 | 0 | [5 empty] | 10441.4568
2021-10-16 23:00 | 2140000 | 2.14 | 0.78686 | 1.14 | 13.0353 | 0 | [5 empty] | 10206.8201
2021-10-17 | 2117000 | 2.117 | 0.78707 | 1.117 | 13.0553 | 0 | [5 empty] | 10043.6376
2021-10-17 01:00 | 2133000 | 2.133 | 0.78729 | 1.133 | 13.0753 | 0 | [5 empty] | 9913.0916
2021-10-17 02:00 | 2174000 | 2.174 | 0.7875 | 1.174 | 13.0953 | 0 | [5 empty] | 9486.3445
2021-10-17 03:00 | 2228000 | 2.228 | 0.78771 | 1.228 | 13.1153 | 0 | [5 empty] | 8930.7822
2021-10-17 04:00 | 2221000 | 2.221 | 0.78793 | 1.221 | 13.1353 | 0 | [5 empty] | 8704.0573
2021-10-17 05:00 | 2197000 | 2.197 | 0.78814 | 1.197 | 13.1553 | 0 | [5 empty] | 8412.554
2021-10-17 06:00 | 2220000 | 2.22 | 0.78835 | 1.22 | 13.1753 | 0 | [5 empty] | 7939.8192
2021-10-17 07:00 | 2218000 | 2.218 | 0.78857 | 1.218 | 13.1953 | 0 | [5 empty] | 7541.5054
2021-10-17 08:00 | 2204000 | 2.204 | 0.78878 | 1.204 | 13.2153 | 0 | [5 empty] | 6989.4045
2021-10-17 09:00 | 2178000 | 2.178 | 0.78899 | 1.178 | 13.2353 | 0 | [5 empty] | 6084.236
2021-10-17 10:00 | 2189000 | 2.189 | 0.78921 | 1.189 | 13.2553 | 0 | [5 empty] | 5195.8802
2021-10-17 11:00 | 2171000 | 2.171 | 0.78942 | 1.171 | 13.2753 | 0 | [5 empty] | 4921.1896
2021-10-17 12:00 | 2133000 | 2.133 | 0.78963 | 1.133 | 13.2953 | 0 | [5 empty] | 4914.7612
2021-10-17 13:00 | 2118000 | 2.118 | 0.78985 | 1.118 | 13.3153 | 0 | [5 empty] | 4779.5175
2021-10-17 14:00 | 2108000 | 2.108 | 0.79006 | 1.108 | 13.3353 | 0 | [5 empty] | 4759.2433
2021-10-17 15:00 | 2061000 | 2.061 | 0.79027 | 1.061 | 13.3553 | 0 | [5 empty] | 4503.5906
2021-10-17 16:00 | 2021000 | 2.021 | 0.79049 | 1.021 | 13.3753 | 0 | [5 empty] | 4121.5952
2021-10-17 17:00 | 2012000 | 2.012 | 0.7907 | 1.012 | 13.3953 | 0 | [5 empty] | 3870.1457
2021-10-17 18:00 | 2066000 | 2.066 | 0.79091 | 1.066 | 13.4153 | 0 | [5 empty] | 4019.7297
2021-10-17 19:00 | 1961000 | 1.961 | 0.79113 | 0.961 | 13.4353 | 0 | [5 empty] | 4142.1166
2021-10-17 20:00 | 1947000 | 1.947 | 0.79134 | 0.947 | 13.4553 | 0 | [5 empty] | 3699.2985
2021-10-17 21:00 | 2041000 | 2.041 | 0.79155 | 1.041 | 13.4753 | 0 | [5 empty] | 3360.0767
2021-10-17 22:00 | 2105000 | 2.105 | 0.79177 | 1.105 | 13.4953 | 0 | [5 empty] | 3062.8867
2021-10-17 23:00 | 2147000 | 2.147 | 0.79198 | 1.147 | 13.5153 | 0 | [5 empty] | 2703.1434
2021-10-18 | 2154000 | 2.154 | 0.79219 | 1.154 | 13.5353 | 0 | [5 empty] | 2515.7307
2021-10-18 01:00 | 2124000 | 2.124 | 0.7924 | 1.124 | 13.5553 | 0 | [5 empty] | 2321.3951
2021-10-18 02:00 | 2112000 | 2.112 | 0.79262 | 1.112 | 13.5753 | 0 | [5 empty] | 2093.9286
2021-10-18 03:00 | 2099000 | 2.099 | 0.79283 | 1.099 | 13.5953 | 0 | [5 empty] | 1970.0582
2021-10-18 04:00 | 2077000 | 2.077 | 0.79304 | 1.077 | 13.6153 | 0 | [5 empty] | 1820.9687
2021-10-18 05:00 | 2077000 | 2.077 | 0.79326 | 1.077 | 13.6353 | 0 | [5 empty] | 1687.4557
2021-10-18 06:00 | 2067000 | 2.067 | 0.79347 | 1.067 | 13.6553 | 0 | [5 empty] | 1430.0724
2021-10-18 07:00 | 2050000 | 2.05 | 0.79368 | 1.05 | 13.6753 | 0 | [5 empty] | 1225.5997
2021-10-18 08:00 | 1928000 | 1.928 | 0.79389 | 0.928 | 13.6953 | 0 | [5 empty] | 1085.4111
2021-10-18 09:00 | 1800000 | 1.8 | 0.79411 | 0.89411 | 13.7153 | 0 | [5 empty] | 827.7805
2021-10-18 10:00 | 1680000 | 1.68 | 0.79432 | 0.89432 | 13.735 | 0 | [5 empty] | 379.7703
2021-10-18 11:00 | 1696000 | 1.696 | 0.79453 | 0.89453 | 13.755 | 0 | [5 empty] | 263.8118
2021-10-18 12:00 | 1640000 | 1.64 | 0.79474 | 0.89474 | 13.7739 | 0 | [5 empty] | 239.0871
2021-10-18 13:00 | 1636000 | 1.636 | 0.79496 | 0.89496 | 13.7928 | 0 | [5 empty] | 264.059
2021-10-18 14:00 | 1634000 | 1.634 | 0.79517 | 0.89517 | 13.8115 | 0 | [5 empty] | 295.4593
2021-10-18 15:00 | 1586000 | 1.586 | 0.79538 | 0.89538 | 13.8293 | 0 | [5 empty] | 399.7972
2021-10-18 16:00 | 1501000 | 1.501 | 0.7956 | 0.8956 | 13.8454 | 0 | [5 empty] | 629.489
2021-10-18 17:00 | 1545000 | 1.545 | 0.79581 | 0.89581 | 13.8624 | 0 | [5 empty] | 874.0155
2021-10-18 18:00 | 1507000 | 1.507 | 0.79602 | 0.89602 | 13.8787 | 0 | [5 empty] | 1296.5594
2021-10-18 19:00 | 1415000 | 1.415 | 0.79623 | 0.89623 | 13.893 | 0 | [5 empty] | 1838.5232
2021-10-18 20:00 | 1398000 | 1.398 | 0.79645 | 0.89645 | 13.9071 | 0 | [5 empty] | 2470.7319
2021-10-18 21:00 | 1283000 | 1.283 | 0.79666 | 0.89666 | 13.9188 | 0 | [5 empty] | 3428.0694
2021-10-18 22:00 | 1223000 | 1.223 | 0.79687 | 0.89687 | 13.9293 | 0 | [5 empty] | 4742.6778
2021-10-18 23:00 | 1227000 | 1.227 | 0.79708 | 0.89708 | 13.9399 | 0 | [5 empty] | 6272.1431
2021-10-19 | 1129000 | 1.129 | 0.79729 | 0.89729 | 13.9485 | 0 | [5 empty] | 8075.3101
2021-10-19 01:00 | 1080000 | 1.08 | 0.79751 | 0.89751 | 13.9562 | 0 | [5 empty] | 9886.8834
2021-10-19 02:00 | 1052000 | 1.052 | 0.79772 | 0.89772 | 13.9633 | 0 | [5 empty] | 11100.6153
2021-10-19 03:00 | 983000 | 0.983 | 0.79793 | 0.89793 | 13.969 | 0 | [5 empty] | 12173.9114
2021-10-19 04:00 | 895000 | 0.895 | 0.79814 | 0.895 | 13.969 | 0 | [5 empty] | 12829.6084
2021-10-19 05:00 | 797000 | 0.797 | 0.79836 | 0.797 | 13.969 | 0 | [5 empty] | 13788.6767
2021-10-19 06:00 | 689000 | 0.689 | 0.79857 | 0.69857 | 13.9685 | 0 | [5 empty] | 14724.5038
2021-10-19 07:00 | 611000 | 0.611 | 0.79878 | 0.69878 | 13.9641 | 0 | [5 empty] | 15200.7001
2021-10-19 08:00 | 488000 | 0.488 | 0.79899 | 0.69899 | 13.9536 | 0 | [5 empty] | 15216.7711
2021-10-19 09:00 | 315000 | 0.315 | 0.79921 | 0.69921 | 13.9343 | 0 | [5 empty] | 14672.5821
2021-10-19 10:00 | 147000 | 0.147 | 0.79942 | 0.69942 | 13.9067 | 0 | [5 empty] | 13879.4161
2021-10-19 11:00 | 108000 | 0.108 | 0.79963 | 0.69963 | 13.8771 | 0 | [5 empty] | 14584.8096
2021-10-19 12:00 | 86000 | 0.086 | 0.79984 | 0.69984 | 13.8465 | 0 | [5 empty] | 14907.7133
2021-10-19 13:00 | 97000 | 0.097 | 0.80005 | 0.70005 | 13.8163 | 0 | [5 empty] | 14706.2076
2021-10-19 14:00 | 127000 | 0.127 | 0.80027 | 0.70027 | 13.7876 | 0 | [5 empty] | 13809.9399
2021-10-19 15:00 | 225000 | 0.225 | 0.80048 | 0.70048 | 13.7639 | 0 | [5 empty] | 12502.2544
2021-10-19 16:00 | 386000 | 0.386 | 0.80069 | 0.70069 | 13.7481 | 0 | [5 empty] | 10758.6738
2021-10-19 17:00 | 550000 | 0.55 | 0.8009 | 0.7009 | 13.7406 | 0 | [5 empty] | 9312.0359
2021-10-19 18:00 | 713000 | 0.713 | 0.80111 | 0.713 | 13.7406 | 0 | [5 empty] | 8673.6461
2021-10-19 19:00 | 886000 | 0.886 | 0.80133 | 0.886 | 13.7406 | 0 | [5 empty] | 8568.5664
2021-10-19 20:00 | 1102000 | 1.102 | 0.80154 | 0.90154 | 13.7486 | 0 | [5 empty] | 8394.7523
2021-10-19 21:00 | 1326000 | 1.326 | 0.80175 | 0.90175 | 13.7611 | 0 | [5 empty] | 8489.6948
2021-10-19 22:00 | 1537000 | 1.537 | 0.80196 | 0.90196 | 13.7778 | 0 | [5 empty] | 8351.7314
2021-10-19 23:00 | 1753000 | 1.753 | 0.80217 | 0.90217 | 13.7978 | 0 | [5 empty] | 7772.1862
2021-10-20 | 1878000 | 1.878 | 0.80238 | 0.90238 | 13.8178 | 0 | [5 empty] | 7316.5113
2021-10-20 01:00 | 2012000 | 2.012 | 0.8026 | 1.012 | 13.8378 | 0 | [5 empty] | 6778.998
2021-10-20 02:00 | 2168000 | 2.168 | 0.80281 | 1.168 | 13.8578 | 0 | [5 empty] | 6347.306
2021-10-20 03:00 | 2294000 | 2.294 | 0.80302 | 1.294 | 13.8778 | 0 | [5 empty] | 5918.0865
2021-10-20 04:00 | 2378000 | 2.378 | 0.80323 | 1.378 | 13.8978 | 0 | [5 empty] | 5880.7523
2021-10-20 05:00 | 2425000 | 2.425 | 0.80344 | 1.425 | 13.9178 | 0 | [5 empty] | 5260.9059
2021-10-20 06:00 | 2478000 | 2.478 | 0.80365 | 1.478 | 13.9378 | 0 | [5 empty] | 4821.7966
2021-10-20 07:00 | 2502000 | 2.502 | 0.80387 | 1.502 | 13.9578 | 0 | [5 empty] | 4489.2503
2021-10-20 08:00 | 2485000 | 2.485 | 0.80408 | 1.485 | 13.9778 | 0 | [5 empty] | 4156.9514
2021-10-20 09:00 | 2471000 | 2.471 | 0.80429 | 1.471 | 13.9978 | 0 | [5 empty] | 3256.2332
2021-10-20 10:00 | 2465000 | 2.465 | 0.8045 | 1.465 | 14.0178 | 0 | [5 empty] | 2370.3499
2021-10-20 11:00 | 2432000 | 2.432 | 0.80471 | 1.432 | 14.0378 | 0 | [5 empty] | 2381.2287
2021-10-20 12:00 | 2369000 | 2.369 | 0.80492 | 1.369 | 14.0578 | 0 | [5 empty] | 2918.2476
2021-10-20 13:00 | 2371000 | 2.371 | 0.80514 | 1.371 | 14.0778 | 0 | [5 empty] | 3148.4339
2021-10-20 14:00 | 2360000 | 2.36 | 0.80535 | 1.36 | 14.0978 | 0 | [5 empty] | 2779.7897
2021-10-20 15:00 | 2356000 | 2.356 | 0.80556 | 1.356 | 14.1178 | 0 | [5 empty] | 2150.0535
2021-10-20 16:00 | 2315000 | 2.315 | 0.80577 | 1.315 | 14.1378 | 0 | [5 empty] | 1773.7447
2021-10-20 17:00 | 2257000 | 2.257 | 0.80598 | 1.257 | 14.1578 | 0 | [5 empty] | 2078.1048
2021-10-20 18:00 | 2141000 | 2.141 | 0.80619 | 1.141 | 14.1778 | 0 | [5 empty] | 3244.1182
2021-10-20 19:00 | 1926000 | 1.926 | 0.8064 | 0.926 | 14.1978 | 0 | [5 empty] | 5581.5843
2021-10-20 20:00 | 1758000 | 1.758 | 0.80661 | 0.90661 | 14.2178 | 0 | [5 empty] | 8285.4694
2021-10-20 21:00 | 1595000 | 1.595 | 0.80683 | 0.90683 | 14.2355 | 0 | [5 empty] | 10955.2345
2021-10-20 22:00 | 1470000 | 1.47 | 0.80704 | 0.90704 | 14.2508 | 0 | [5 empty] | 13162.4019
2021-10-20 23:00 | 1395000 | 1.395 | 0.80725 | 0.90725 | 14.2646 | 0 | [5 empty] | 14551.4314
2021-10-21 | 1349000 | 1.349 | 0.80746 | 0.90746 | 14.2774 | 0 | [5 empty] | 15176.7172
2021-10-21 01:00 | 1400000 | 1.4 | 0.80767 | 0.90767 | 14.2912 | 0 | [5 empty] | 15271.6597
2021-10-21 02:00 | 1356000 | 1.356 | 0.80788 | 0.90788 | 14.3042 | 0 | [5 empty] | 15515.6918
2021-10-21 03:00 | 1275000 | 1.275 | 0.80809 | 0.90809 | 14.3155 | 0 | [5 empty] | 16117.242
2021-10-21 04:00 | 1283000 | 1.283 | 0.8083 | 0.9083 | 14.327 | 0 | [5 empty] | 17016.4766
2021-10-21 05:00 | 1219000 | 1.219 | 0.80851 | 0.90851 | 14.3372 | 0 | [5 empty] | 17540.3914
2021-10-21 06:00 | 1112000 | 1.112 | 0.80873 | 0.90873 | 14.3453 | 0 | [5 empty] | 19081.4774
2021-10-21 07:00 | 985000 | 0.985 | 0.80894 | 0.90894 | 14.3508 | 0 | [5 empty] | 19965.1355
2021-10-21 08:00 | 811000 | 0.811 | 0.80915 | 0.811 | 14.3508 | 0 | [5 empty] | 20086.7807
2021-10-21 09:00 | 700000 | 0.7 | 0.80936 | 0.70936 | 14.3504 | 0 | [5 empty] | 19240.9512
2021-10-21 10:00 | 628000 | 0.628 | 0.80957 | 0.70957 | 14.3463 | 0 | [5 empty] | 17205.3727
2021-10-21 11:00 | 596000 | 0.596 | 0.80978 | 0.70978 | 14.3406 | 0 | [5 empty] | 16303.1711
2021-10-21 12:00 | 575000 | 0.575 | 0.80999 | 0.70999 | 14.3338 | 0 | [5 empty] | 14759.3655
2021-10-21 13:00 | 497000 | 0.497 | 0.8102 | 0.7102 | 14.3232 | 0 | [5 empty] | 13609.9176
2021-10-21 14:00 | 452000 | 0.452 | 0.81041 | 0.71041 | 14.3103 | 0 | [5 empty] | 13220.9993
2021-10-21 15:00 | 415000 | 0.415 | 0.81062 | 0.71062 | 14.2955 | 0 | [5 empty] | 13073.3932
2021-10-21 16:00 | 388000 | 0.388 | 0.81083 | 0.71083 | 14.2793 | 0 | [5 empty] | 13791.3964
2021-10-21 17:00 | 420000 | 0.42 | 0.81104 | 0.71104 | 14.2648 | 0 | [5 empty] | 14771.7278
2021-10-21 18:00 | 514000 | 0.514 | 0.81125 | 0.71125 | 14.2549 | 0 | [5 empty] | 15656.1277
2021-10-21 19:00 | 551000 | 0.551 | 0.81146 | 0.71146 | 14.2469 | 0 | [5 empty] | 15927.8513
2021-10-21 20:00 | 690000 | 0.69 | 0.81167 | 0.71167 | 14.2458 | 0 | [5 empty] | 16591.213
2021-10-21 21:00 | 830000 | 0.83 | 0.81189 | 0.83 | 14.2458 | 0 | [5 empty] | 16809.5315
2021-10-21 22:00 | 940000 | 0.94 | 0.8121 | 0.9121 | 14.2504 | 0 | [5 empty] | 16297.2372
2021-10-21 23:00 | 974000 | 0.974 | 0.81231 | 0.91231 | 14.2556 | 0 | [5 empty] | 15334.9548
2021-10-22 | 1122000 | 1.122 | 0.81252 | 0.91252 | 14.2638 | 0 | [5 empty] | 14817.2211
2021-10-22 01:00 | 1347000 | 1.347 | 0.81273 | 0.91273 | 14.2765 | 0 | [5 empty] | 14240.8901
2021-10-22 02:00 | 1518000 | 1.518 | 0.81294 | 0.91294 | 14.2926 | 0 | [5 empty] | 13299.1291
2021-10-22 03:00 | 1637000 | 1.637 | 0.81315 | 0.91315 | 14.3111 | 0 | [5 empty] | 13017.2683
2021-10-22 04:00 | 1771000 | 1.771 | 0.81336 | 0.91336 | 14.3311 | 0 | [5 empty] | 12896.3649
2021-10-22 05:00 | 1896000 | 1.896 | 0.81357 | 0.91357 | 14.3511 | 0 | [5 empty] | 12854.0858
2021-10-22 06:00 | 2010000 | 2.01 | 0.81378 | 1.01 | 14.3711 | 0 | [5 empty] | 13036.0591
2021-10-22 07:00 | 2087000 | 2.087 | 0.81399 | 1.087 | 14.3911 | 0 | [5 empty] | 12834.8006
2021-10-22 08:00 | 2089000 | 2.089 | 0.8142 | 1.089 | 14.4111 | 0 | [5 empty] | 13514.2333
2021-10-22 09:00 | 2099000 | 2.099 | 0.81441 | 1.099 | 14.4311 | 0 | [5 empty] | 14372.1779
2021-10-22 10:00 | 2124000 | 2.124 | 0.81462 | 1.124 | 14.4511 | 0 | [5 empty] | 14577.8867
2021-10-22 11:00 | 2124000 | 2.124 | 0.81483 | 1.124 | 14.4711 | 0 | [5 empty] | 14994.9912
2021-10-22 12:00 | 2152000 | 2.152 | 0.81504 | 1.152 | 14.4911 | 0 | [5 empty] | 16347.6755
2021-10-22 13:00 | 2146000 | 2.146 | 0.81525 | 1.146 | 14.5111 | 0 | [5 empty] | 17798.022
2021-10-22 14:00 | 2119000 | 2.119 | 0.81546 | 1.119 | 14.5311 | 0 | [5 empty] | 19555.2012
2021-10-22 15:00 | 2135000 | 2.135 | 0.81567 | 1.135 | 14.5511 | 0 | [5 empty] | 21483.722
2021-10-22 16:00 | 2161000 | 2.161 | 0.81588 | 1.161 | 14.5711 | 0 | [5 empty] | 23959.1516
2021-10-22 17:00 | 2175000 | 2.175 | 0.81609 | 1.175 | 14.5911 | 0 | [5 empty] | 27339.008
2021-10-22 18:00 | 2155000 | 2.155 | 0.8163 | 1.155 | 14.6111 | 0 | [5 empty] | 31085.2833
2021-10-22 19:00 | 2132000 | 2.132 | 0.81651 | 1.132 | 14.6311 | 0 | [5 empty] | 33843.0681
2021-10-22 20:00 | 2152000 | 2.152 | 0.81672 | 1.152 | 14.6511 | 0 | [5 empty] | 35263.4978
2021-10-22 21:00 | 2179000 | 2.179 | 0.81693 | 1.179 | 14.6711 | 0 | [5 empty] | 35163.6104
2021-10-22 22:00 | 2205000 | 2.205 | 0.81714 | 1.205 | 14.6911 | 0 | [5 empty] | 34065.837
2021-10-22 23:00 | 2200000 | 2.2 | 0.81735 | 1.2 | 14.7111 | 0 | [5 empty] | 33732.7963
2021-10-23 | 2231000 | 2.231 | 0.81756 | 1.231 | 14.7311 | 0 | [5 empty] | 33333.7408
2021-10-23 01:00 | 2240000 | 2.24 | 0.81776 | 1.24 | 14.7511 | 0 | [5 empty] | 32456.2638
2021-10-23 02:00 | 2176000 | 2.176 | 0.81797 | 1.176 | 14.7711 | 0 | [5 empty] | 30381.8677
2021-10-23 03:00 | 2060000 | 2.06 | 0.81818 | 1.06 | 14.7911 | 0 | [5 empty] | 28671.9126
2021-10-23 04:00 | 1953000 | 1.953 | 0.81839 | 0.953 | 14.8111 | 0 | [5 empty] | 26677.8715
2021-10-23 05:00 | 1852000 | 1.852 | 0.8186 | 0.9186 | 14.8311 | 0 | [5 empty] | 24920.9395
2021-10-23 06:00 | 1764000 | 1.764 | 0.81881 | 0.91881 | 14.8511 | 0 | [5 empty] | 24330.7627
2021-10-23 07:00 | 1619000 | 1.619 | 0.81902 | 0.91902 | 14.8691 | 0 | [5 empty] | 23109.6134
2021-10-23 08:00 | 1478000 | 1.478 | 0.81923 | 0.91923 | 14.8842 | 0 | [5 empty] | 21097.7706
2021-10-23 09:00 | 1160000 | 1.16 | 0.81944 | 0.91944 | 14.893 | 0 | [5 empty] | 19371.7445
2021-10-23 10:00 | 824000 | 0.824 | 0.81965 | 0.824 | 14.893 | 0 | [5 empty] | 18235.8952
2021-10-23 11:00 | 657000 | 0.657 | 0.81986 | 0.71986 | 14.8899 | 0 | [5 empty] | 18522.4536
2021-10-23 12:00 | 553000 | 0.553 | 0.82007 | 0.72007 | 14.8816 | 0 | [5 empty] | 18799.3694
2021-10-23 13:00 | 550000 | 0.55 | 0.82028 | 0.72028 | 14.873 | 0 | [5 empty] | 18364.216
2021-10-23 14:00 | 532000 | 0.532 | 0.82049 | 0.72049 | 14.8636 | 0 | [5 empty] | 17174.467
2021-10-23 15:00 | 540000 | 0.54 | 0.82069 | 0.72069 | 14.8546 | 0 | [5 empty] | 15965.1855
2021-10-23 16:00 | 645000 | 0.645 | 0.8209 | 0.7209 | 14.8508 | 0 | [5 empty] | 14002.0502
2021-10-23 17:00 | 742000 | 0.742 | 0.82111 | 0.742 | 14.8508 | 0 | [5 empty] | 14106.1409
2021-10-23 18:00 | 756000 | 0.756 | 0.82132 | 0.756 | 14.8508 | 0 | [5 empty] | 17102.2711
2021-10-23 19:00 | 612000 | 0.612 | 0.82153 | 0.72153 | 14.8453 | 0 | [5 empty] | 20344.6585
2021-10-23 20:00 | 502000 | 0.502 | 0.82174 | 0.72174 | 14.8343 | 0 | [5 empty] | 23160.7934
2021-10-23 21:00 | 399000 | 0.399 | 0.82195 | 0.72195 | 14.8182 | 0 | [5 empty] | 22990.1935
2021-10-23 22:00 | 326000 | 0.326 | 0.82216 | 0.72216 | 14.7984 | 0 | [5 empty] | 21208.2897
2021-10-23 23:00 | 259000 | 0.259 | 0.82237 | 0.72237 | 14.7752 | 0 | [5 empty] | 18842.8847
2021-10-24 | 272000 | 0.272 | 0.82257 | 0.72257 | 14.7527 | 0 | [5 empty] | 17269.904
2021-10-24 01:00 | 269000 | 0.269 | 0.82278 | 0.72278 | 14.73 | 0 | [5 empty] | 15600.4973
2021-10-24 02:00 | 268000 | 0.268 | 0.82299 | 0.72299 | 14.7072 | 0 | [5 empty] | 14427.3138
2021-10-24 03:00 | 287000 | 0.287 | 0.8232 | 0.7232 | 14.6854 | 0 | [5 empty] | 13666.7843
2021-10-24 04:00 | 321000 | 0.321 | 0.82341 | 0.72341 | 14.6653 | 0 | [5 empty] | 12362.8075
2021-10-24 05:00 | 360000 | 0.36 | 0.82362 | 0.72362 | 14.6471 | 0 | [5 empty] | 10920.3728
2021-10-24 06:00 | 411000 | 0.411 | 0.82383 | 0.72383 | 14.6315 | 0 | [5 empty] | 9679.6911
2021-10-24 07:00 | 510000 | 0.51 | 0.82403 | 0.72403 | 14.6208 | 0 | [5 empty] | 8494.6398
2021-10-24 08:00 | 719000 | 0.719 | 0.82424 | 0.72424 | 14.6205 | 0 | [5 empty] | 7288.5725
2021-10-24 09:00 | 961000 | 0.961 | 0.82445 | 0.92445 | 14.6252 | 0 | [5 empty] | 6237.5287
2021-10-24 10:00 | 1134000 | 1.134 | 0.82466 | 0.92466 | 14.6334 | 0 | [5 empty] | 5319.256
2021-10-24 11:00 | 1119000 | 1.119 | 0.82487 | 0.92487 | 14.6413 | 0 | [5 empty] | 4535.9799
2021-10-24 12:00 | 1129000 | 1.129 | 0.82508 | 0.92508 | 14.6494 | 0 | [5 empty] | 4139.6441
2021-10-24 13:00 | 1178000 | 1.178 | 0.82528 | 0.92528 | 14.6584 | 0 | [5 empty] | 3831.0808
2021-10-24 14:00 | 1202000 | 1.202 | 0.82549 | 0.92549 | 14.668 | 0 | [5 empty] | 3716.6058
2021-10-24 15:00 | 1272000 | 1.272 | 0.8257 | 0.9257 | 14.6789 | 0 | [5 empty] | 3883.9915
2021-10-24 16:00 | 1269000 | 1.269 | 0.82591 | 0.92591 | 14.6898 | 0 | [5 empty] | 4204.4227
2021-10-24 17:00 | 1369000 | 1.369 | 0.82612 | 0.92612 | 14.7026 | 0 | [5 empty] | 4893.7452
2021-10-24 18:00 | 1383000 | 1.383 | 0.82632 | 0.92632 | 14.7158 | 0 | [5 empty] | 6312.6915
2021-10-24 19:00 | 1431000 | 1.431 | 0.82653 | 0.92653 | 14.7298 | 0 | [5 empty] | 8506.0131
2021-10-24 20:00 | 1493000 | 1.493 | 0.82674 | 0.92674 | 14.7452 | 0 | [5 empty] | 10143.0306
2021-10-24 21:00 | 1480000 | 1.48 | 0.82695 | 0.92695 | 14.7602 | 0 | [5 empty] | 11439.3427
2021-10-24 22:00 | 1498000 | 1.498 | 0.82716 | 0.92716 | 14.7756 | 0 | [5 empty] | 11892.0506
2021-10-24 23:00 | 1536000 | 1.536 | 0.82736 | 0.92736 | 14.7918 | 0 | [5 empty] | 12912.9304
2021-10-25 | 1560000 | 1.56 | 0.82757 | 0.92757 | 14.8085 | 0 | [5 empty] | 13787.6877
2021-10-25 01:00 | 1598000 | 1.598 | 0.82778 | 0.92778 | 14.8259 | 0 | [5 empty] | 14292.8118
2021-10-25 02:00 | 1633000 | 1.633 | 0.82799 | 0.92799 | 14.844 | 0 | [5 empty] | 14518.7949
2021-10-25 03:00 | 1638000 | 1.638 | 0.82819 | 0.92819 | 14.8622 | 0 | [5 empty] | 14461.1865
2021-10-25 04:00 | 1708000 | 1.708 | 0.8284 | 0.9284 | 14.8818 | 0 | [5 empty] | 14863.9507
2021-10-25 05:00 | 1687000 | 1.687 | 0.82861 | 0.92861 | 14.9009 | 0 | [5 empty] | 15169.0526
2021-10-25 06:00 | 1616000 | 1.616 | 0.82882 | 0.92882 | 14.9187 | 0 | [5 empty] | 15860.1058
2021-10-25 07:00 | 1510000 | 1.51 | 0.82902 | 0.92902 | 14.9343 | 0 | [5 empty] | 16524.951
2021-10-25 08:00 | 1412000 | 1.412 | 0.82923 | 0.92923 | 14.9479 | 0 | [5 empty] | 16209.9593
2021-10-25 09:00 | 1242000 | 1.242 | 0.82944 | 0.92944 | 14.9582 | 0 | [5 empty] | 15451.655
2021-10-25 10:00 | 1107000 | 1.107 | 0.82965 | 0.92965 | 14.9657 | 0 | [5 empty] | 15810.4093
2021-10-25 11:00 | 1028000 | 1.028 | 0.82985 | 0.92985 | 14.9717 | 0 | [5 empty] | 17249.8771
2021-10-25 12:00 | 1006000 | 1.006 | 0.83006 | 0.93006 | 14.9772 | 0 | [5 empty] | 18914.3389
2021-10-25 13:00 | 1031000 | 1.031 | 0.83027 | 0.93027 | 14.9832 | 0 | [5 empty] | 19770.5527
2021-10-25 14:00 | 1043000 | 1.043 | 0.83048 | 0.93048 | 14.9895 | 0 | [5 empty] | 19068.3733
2021-10-25 15:00 | 1046000 | 1.046 | 0.83068 | 0.93068 | 14.9958 | 0 | [5 empty] | 17398.2248
2021-10-25 16:00 | 1044000 | 1.044 | 0.83089 | 0.93089 | 15.0021 | 0 | [5 empty] | 15736.4827
2021-10-25 17:00 | 1087000 | 1.087 | 0.8311 | 0.9311 | 15.0092 | 0 | [5 empty] | 15297.3734
2021-10-25 18:00 | 1148000 | 1.148 | 0.8313 | 0.9313 | 15.0175 | 0 | [5 empty] | 16831.0419
2021-10-25 19:00 | 1147000 | 1.147 | 0.83151 | 0.93151 | 15.0258 | 0 | [5 empty] | 19122.273
2021-10-25 20:00 | 1152000 | 1.152 | 0.83172 | 0.93172 | 15.0342 | 0 | [5 empty] | 20211.64
2021-10-25 21:00 | 1116000 | 1.116 | 0.83193 | 0.93193 | 15.0419 | 0 | [5 empty] | 21653.0857
2021-10-25 22:00 | 1067000 | 1.067 | 0.83213 | 0.93213 | 15.0486 | 0 | [5 empty] | 22199.7472
2021-10-25 23:00 | 1064000 | 1.064 | 0.83234 | 0.93234 | 15.0552 | 0 | [5 empty] | 22961.7602
2021-10-26 | 1054000 | 1.054 | 0.83255 | 0.93255 | 15.0617 | 0 | [5 empty] | 23225.0774
2021-10-26 01:00 | 1013000 | 1.013 | 0.83275 | 0.93275 | 15.0673 | 0 | [5 empty] | 23721.5479
2021-10-26 02:00 | 1025000 | 1.025 | 0.83296 | 0.93296 | 15.0731 | 0 | [5 empty] | 23754.6789
2021-10-26 03:00 | 1005000 | 1.005 | 0.83317 | 0.93317 | 15.0786 | 0 | [5 empty] | 23693.3619
2021-10-26 04:00 | 1019000 | 1.019 | 0.83337 | 0.93337 | 15.0843 | 0 | [5 empty] | 23553.915
2021-10-26 05:00 | 1070000 | 1.07 | 0.83358 | 0.93358 | 15.091 | 0 | [5 empty] | 24428.6722
2021-10-26 06:00 | 1107000 | 1.107 | 0.83379 | 0.93379 | 15.0985 | 0 | [5 empty] | 25162.4991
2021-10-26 07:00 | 1148000 | 1.148 | 0.83399 | 0.93399 | 15.1067 | 0 | [5 empty] | 26275.849
2021-10-26 08:00 | 1174000 | 1.174 | 0.8342 | 0.9342 | 15.1155 | 0 | [5 empty] | 25994.2356
2021-10-26 09:00 | 1163000 | 1.163 | 0.8344 | 0.9344 | 15.1241 | 0 | [5 empty] | 25148.4061
2021-10-26 10:00 | 1172000 | 1.172 | 0.83461 | 0.93461 | 15.1329 | 0 | [5 empty] | 22363.177
2021-10-26 11:00 | 1143000 | 1.143 | 0.83482 | 0.93482 | 15.141 | 0 | [5 empty] | 19589.0739
2021-10-26 12:00 | 1183000 | 1.183 | 0.83502 | 0.93502 | 15.15 | 0 | [5 empty] | 18302.8989
2021-10-26 13:00 | 1169000 | 1.169 | 0.83523 | 0.93523 | 15.1587 | 0 | [5 empty] | 17109.6884
2021-10-26 14:00 | 1165000 | 1.165 | 0.83544 | 0.93544 | 15.1672 | 0 | [5 empty] | 16116.5002
2021-10-26 15:00 | 1159000 | 1.159 | 0.83564 | 0.93564 | 15.1757 | 0 | [5 empty] | 14666.8954
2021-10-26 16:00 | 1080000 | 1.08 | 0.83585 | 0.93585 | 15.1826 | 0 | [5 empty] | 13258.8279
2021-10-26 17:00 | 944000 | 0.944 | 0.83605 | 0.93605 | 15.1868 | 0 | [5 empty] | 13008.862
2021-10-26 18:00 | 859000 | 0.859 | 0.83626 | 0.859 | 15.1868 | 0 | [5 empty] | 14103.1739
2021-10-26 19:00 | 800000 | 0.8 | 0.83647 | 0.8 | 15.1868 | 0 | [5 empty] | 15141.8555
2021-10-26 20:00 | 762000 | 0.762 | 0.83667 | 0.762 | 15.1868 | 0 | [5 empty] | 14941.586
2021-10-26 21:00 | 687000 | 0.687 | 0.83688 | 0.73688 | 15.1843 | 0 | [5 empty] | 14318.2782
2021-10-26 22:00 | 602000 | 0.602 | 0.83708 | 0.73708 | 15.1775 | 0 | [5 empty] | 13486.5418
2021-10-26 23:00 | 531000 | 0.531 | 0.83729 | 0.73729 | 15.1672 | 0 | [5 empty] | 12596.9497
2021-10-27 | 500000 | 0.5 | 0.8375 | 0.7375 | 15.1553 | 0 | [5 empty] | 11467.776
2021-10-27 01:00 | 439000 | 0.439 | 0.8377 | 0.7377 | 15.1404 | 0 | [5 empty] | 9877.7353
2021-10-27 02:00 | 449000 | 0.449 | 0.83791 | 0.73791 | 15.1259 | 0 | [5 empty] | 8882.5691
2021-10-27 03:00 | 505000 | 0.505 | 0.83811 | 0.73811 | 15.1143 | 0 | [5 empty] | 8438.7621
2021-10-27 04:00 | 441000 | 0.441 | 0.83832 | 0.73832 | 15.0994 | 0 | [5 empty] | 8192.5048
2021-10-27 05:00 | 446000 | 0.446 | 0.83852 | 0.73852 | 15.0848 | 0 | [5 empty] | 8339.8636
2021-10-27 06:00 | 446000 | 0.446 | 0.83873 | 0.73873 | 15.0702 | 0 | [5 empty] | 8138.3579
2021-10-27 07:00 | 419000 | 0.419 | 0.83893 | 0.73893 | 15.0542 | 0 | [5 empty] | 8518.3754
2021-10-27 08:00 | 441000 | 0.441 | 0.83914 | 0.73914 | 15.0392 | 0 | [5 empty] | 9149.5951
2021-10-27 09:00 | 527000 | 0.527 | 0.83935 | 0.73935 | 15.0286 | 0 | [5 empty] | 8890.2338
2021-10-27 10:00 | 604000 | 0.604 | 0.83955 | 0.73955 | 15.0219 | 0 | [5 empty] | 8537.6606
2021-10-27 11:00 | 647000 | 0.647 | 0.83976 | 0.73976 | 15.0172 | 0 | [5 empty] | 8698.3707
2021-10-27 12:00 | 628000 | 0.628 | 0.83996 | 0.73996 | 15.0116 | 0 | [5 empty] | 9589.6934
2021-10-27 13:00 | 462000 | 0.462 | 0.84017 | 0.74017 | 14.9977 | 0 | [5 empty] | 9751.6397
2021-10-27 14:00 | 373000 | 0.373 | 0.84037 | 0.74037 | 14.9793 | 0 | [5 empty] | 9539.9969
2021-10-27 15:00 | 371000 | 0.371 | 0.84058 | 0.74058 | 14.9609 | 0 | [5 empty] | 9480.4106
2021-10-27 16:00 | 436000 | 0.436 | 0.84078 | 0.74078 | 14.9456 | 0 | [5 empty] | 8994.3245
2021-10-27 17:00 | 475000 | 0.475 | 0.84099 | 0.74099 | 14.9323 | 0 | [5 empty] | 9194.0994
2021-10-27 18:00 | 526000 | 0.526 | 0.84119 | 0.74119 | 14.9216 | 0 | [5 empty] | 10170.2277
2021-10-27 19:00 | 537000 | 0.537 | 0.8414 | 0.7414 | 14.9113 | 0 | [5 empty] | 12215.9432
2021-10-27 20:00 | 633000 | 0.633 | 0.8416 | 0.7416 | 14.9059 | 0 | [5 empty] | 14855.297
2021-10-27 21:00 | 662000 | 0.662 | 0.84181 | 0.74181 | 14.9019 | 0 | [5 empty] | 16864.9146
2021-10-27 22:00 | 601000 | 0.601 | 0.84201 | 0.74201 | 14.8949 | 0 | [5 empty] | 17546.3253
2021-10-27 23:00 | 654000 | 0.654 | 0.84222 | 0.74222 | 14.8905 | 0 | [5 empty] | 17494.8981
2021-10-28 | 835000 | 0.835 | 0.84242 | 0.835 | 14.8905 | 0 | [5 empty] | 17727.0624
2021-10-28 01:00 | 841000 | 0.841 | 0.84262 | 0.841 | 14.8905 | 0 | [5 empty] | 17855.8777
2021-10-28 02:00 | 756000 | 0.756 | 0.84283 | 0.756 | 14.8905 | 0 | [5 empty] | 17740.1664
2021-10-28 03:00 | 774000 | 0.774 | 0.84303 | 0.774 | 14.8905 | 0 | [5 empty] | 17469.1845
2021-10-28 04:00 | 727000 | 0.727 | 0.84324 | 0.74324 | 14.8896 | 0 | [5 empty] | 16661.6782
2021-10-28 05:00 | 761000 | 0.761 | 0.84344 | 0.761 | 14.8896 | 0 | [5 empty] | 16849.5854
2021-10-28 06:00 | 899000 | 0.899 | 0.84365 | 0.899 | 14.8896 | 0 | [5 empty] | 16761.5657
2021-10-28 07:00 | 1187000 | 1.187 | 0.84385 | 0.94385 | 14.8985 | 0 | [5 empty] | 17266.6898
2021-10-28 08:00 | 1337000 | 1.337 | 0.84406 | 0.94406 | 14.9104 | 0 | [5 empty] | 17272.6237
2021-10-28 09:00 | 1258000 | 1.258 | 0.84426 | 0.94426 | 14.9206 | 0 | [5 empty] | 16711.1275
2021-10-28 10:00 | 1348000 | 1.348 | 0.84446 | 0.94446 | 14.9327 | 0 | [5 empty] | 16735.3576
2021-10-28 11:00 | 1586000 | 1.586 | 0.84467 | 0.94467 | 14.9495 | 0 | [5 empty] | 17553.4955
2021-10-28 12:00 | 1672000 | 1.672 | 0.84487 | 0.94487 | 14.9681 | 0 | [5 empty] | 18446.0545
2021-10-28 13:00 | 1653000 | 1.653 | 0.84508 | 0.94508 | 14.9862 | 0 | [5 empty] | 19108.9217
2021-10-28 14:00 | 1681000 | 1.681 | 0.84528 | 0.94528 | 15.005 | 0 | [5 empty] | 19249.8521
2021-10-28 15:00 | 1667000 | 1.667 | 0.84548 | 0.94548 | 15.0234 | 0 | [5 empty] | 19184.3318
2021-10-28 16:00 | 1785000 | 1.785 | 0.84569 | 0.94569 | 15.0434 | 0 | [5 empty] | 18708.63
2021-10-28 17:00 | 1833000 | 1.833 | 0.84589 | 0.94589 | 15.0634 | 0 | [5 empty] | 19040.1872
2021-10-28 18:00 | 1780000 | 1.78 | 0.84609 | 0.94609 | 15.0834 | 0 | [5 empty] | 21008.2675
2021-10-28 19:00 | 1819000 | 1.819 | 0.8463 | 0.9463 | 15.1034 | 0 | [5 empty] | 23858.0279
2021-10-28 20:00 | 1799000 | 1.799 | 0.8465 | 0.9465 | 15.1234 | 0 | [5 empty] | 26697.4039
2021-10-28 21:00 | 1704000 | 1.704 | 0.84671 | 0.94671 | 15.1425 | 0 | [5 empty] | 28510.4607
2021-10-28 22:00 | 1521000 | 1.521 | 0.84691 | 0.94691 | 15.158 | 0 | [5 empty] | 29674.0016
2021-10-28 23:00 | 1444000 | 1.444 | 0.84711 | 0.94711 | 15.172 | 0 | [5 empty] | 29837.6787
2021-10-29 | 1371000 | 1.371 | 0.84732 | 0.94732 | 15.1844 | 0 | [5 empty] | 30072.5626
2021-10-29 01:00 | 1385000 | 1.385 | 0.84752 | 0.94752 | 15.1972 | 0 | [5 empty] | 29988.9934
2021-10-29 02:00 | 1451000 | 1.451 | 0.84772 | 0.94772 | 15.2112 | 0 | [5 empty] | 29512.0553
2021-10-29 03:00 | 1570000 | 1.57 | 0.84793 | 0.94793 | 15.2277 | 0 | [5 empty] | 28284.9722
2021-10-29 04:00 | 1622000 | 1.622 | 0.84813 | 0.94813 | 15.2452 | 0 | [5 empty] | 26724.1065
2021-10-29 05:00 | 1661000 | 1.661 | 0.84833 | 0.94833 | 15.2634 | 0 | [5 empty] | 24197.9915
2021-10-29 06:00 | 1830000 | 1.83 | 0.84854 | 0.94854 | 15.2834 | 0 | [5 empty] | 22142.6333
2021-10-29 07:00 | 1867000 | 1.867 | 0.84874 | 0.94874 | 15.3034 | 0 | [5 empty] | 20413.393
2021-10-29 08:00 | 1839000 | 1.839 | 0.84894 | 0.94894 | 15.3234 | 0 | [5 empty] | 19347.0199
2021-10-29 09:00 | 1821000 | 1.821 | 0.84915 | 0.94915 | 15.3434 | 0 | [5 empty] | 17640.7734
2021-10-29 10:00 | 1813000 | 1.813 | 0.84935 | 0.94935 | 15.3634 | 0 | [5 empty] | 16682.6942
2021-10-29 11:00 | 1879000 | 1.879 | 0.84955 | 0.94955 | 15.3834 | 0 | [5 empty] | 17176.6922
2021-10-29 12:00 | 1900000 | 1.9 | 0.84975 | 0.94975 | 15.4034 | 0 | [5 empty] | 18799.3694
2021-10-29 13:00 | 1899000 | 1.899 | 0.84996 | 0.94996 | 15.4234 | 0 | [5 empty] | 20811.9539
2021-10-29 14:00 | 1824000 | 1.824 | 0.85016 | 0.95016 | 15.4434 | 0 | [5 empty] | 21464.6841
2021-10-29 15:00 | 1750000 | 1.75 | 0.85036 | 0.95036 | 15.4634 | 0 | [5 empty] | 21272.0792
2021-10-29 16:00 | 1689000 | 1.689 | 0.85057 | 0.95057 | 15.4822 | 0 | [5 empty] | 19913.2138
2021-10-29 17:00 | 1613000 | 1.613 | 0.85077 | 0.95077 | 15.4994 | 0 | [5 empty] | 19660.7754
2021-10-29 18:00 | 1472000 | 1.472 | 0.85097 | 0.95097 | 15.5138 | 0 | [5 empty] | 21031.2614
2021-10-29 19:00 | 1324000 | 1.324 | 0.85117 | 0.95117 | 15.5253 | 0 | [5 empty] | 23253.2635
2021-10-29 20:00 | 1201000 | 1.201 | 0.85138 | 0.95138 | 15.5343 | 0 | [5 empty] | 24360.9268
2021-10-29 21:00 | 1144000 | 1.144 | 0.85158 | 0.95158 | 15.5421 | 0 | [5 empty] | 25139.0107
2021-10-29 22:00 | 1113000 | 1.113 | 0.85178 | 0.95178 | 15.5494 | 0 | [5 empty] | 24817.8379
2021-10-29 23:00 | 1085000 | 1.085 | 0.85198 | 0.95198 | 15.556 | 0 | [5 empty] | 25161.2629
2021-10-30 | 1052000 | 1.052 | 0.85218 | 0.95218 | 15.562 | 0 | [5 empty] | 26031.3225
2021-10-30 01:00 | 1039000 | 1.039 | 0.85239 | 0.95239 | 15.5678 | 0 | [5 empty] | 26650.1799
2021-10-30 02:00 | 1119000 | 1.119 | 0.85259 | 0.95259 | 15.5751 | 0 | [5 empty] | 27568.947
2021-10-30 03:00 | 1168000 | 1.168 | 0.85279 | 0.95279 | 15.5834 | 0 | [5 empty] | 27619.8797
2021-10-30 04:00 | 1187000 | 1.187 | 0.85299 | 0.95299 | 15.5921 | 0 | [5 empty] | 27594.9078
2021-10-30 05:00 | 1273000 | 1.273 | 0.85319 | 0.95319 | 15.6025 | 0 | [5 empty] | 26600.9779
2021-10-30 06:00 | 1332000 | 1.332 | 0.8534 | 0.9534 | 15.614 | 0 | [5 empty] | 26437.5481
2021-10-30 07:00 | 1379000 | 1.379 | 0.8536 | 0.9536 | 15.6265 | 0 | [5 empty] | 26618.0379
2021-10-30 08:00 | 1496000 | 1.496 | 0.8538 | 0.9538 | 15.6414 | 0 | [5 empty] | 26043.1903
2021-10-30 09:00 | 1559000 | 1.559 | 0.854 | 0.954 | 15.6575 | 0 | [5 empty] | 24963.9604
2021-10-30 10:00 | 1550000 | 1.55 | 0.8542 | 0.9542 | 15.6734 | 0 | [5 empty] | 25080.1661
2021-10-30 11:00 | 1565000 | 1.565 | 0.85441 | 0.95441 | 15.6896 | 0 | [5 empty] | 26151.4842
2021-10-30 12:00 | 1576000 | 1.576 | 0.85461 | 0.95461 | 15.706 | 0 | [5 empty] | 26440.5151
2021-10-30 13:00 | 1569000 | 1.569 | 0.85481 | 0.95481 | 15.7223 | 0 | [5 empty] | 26720.1506
2021-10-30 14:00 | 1543000 | 1.543 | 0.85501 | 0.95501 | 15.7381 | 0 | [5 empty] | 25056.6777
2021-10-30 15:00 | 1578000 | 1.578 | 0.85521 | 0.95521 | 15.7545 | 0 | [5 empty] | 22065.2452
2021-10-30 16:00 | 1618000 | 1.618 | 0.85541 | 0.95541 | 15.7718 | 0 | [5 empty] | 18783.7929
2021-10-30 17:00 | 1775000 | 1.775 | 0.85561 | 0.95561 | 15.7918 | 0 | [5 empty] | 16892.1117
2021-10-30 18:00 | 1830000 | 1.83 | 0.85582 | 0.95582 | 15.8118 | 0 | [5 empty] | 16816.7016
2021-10-30 19:00 | 1761000 | 1.761 | 0.85602 | 0.95602 | 15.8318 | 0 | [5 empty] | 17301.5515
2021-10-30 20:00 | 1775000 | 1.775 | 0.85622 | 0.95622 | 15.8518 | 0 | [5 empty] | 17949.584
2021-10-30 21:00 | 1688000 | 1.688 | 0.85642 | 0.95642 | 15.8704 | 0 | [5 empty] | 18408.7203
2021-10-30 22:00 | 1526000 | 1.526 | 0.85662 | 0.95662 | 15.8858 | 0 | [5 empty] | 18971.4528
2021-10-30 23:00 | 1363000 | 1.363 | 0.85682 | 0.95682 | 15.8979 | 0 | [5 empty] | 18921.509
2021-10-31 | 1249000 | 1.249 | 0.85702 | 0.95702 | 15.9078 | 0 | [5 empty] | 19032.0281
2021-10-31 01:00 | 1233000 | 1.233 | 0.85722 | 0.95722 | 15.9173 | 0 | [5 empty] | 19339.3552
2021-10-31 02:00 | 1016000 | 1.016 | 0.85742 | 0.95742 | 15.9225 | 0 | [5 empty] | 19704.0435
2021-10-31 03:00 | 771000 | 0.771 | 0.85762 | 0.771 | 15.9225 | 0 | [5 empty] | 20232.1615
2021-10-31 04:00 | 568000 | 0.568 | 0.85783 | 0.75783 | 15.913 | 0 | [5 empty] | 20956.593
2021-10-31 05:00 | 503000 | 0.503 | 0.85803 | 0.75803 | 15.9002 | 0 | [5 empty] | 21373.6974
2021-10-31 06:00 | 443000 | 0.443 | 0.85823 | 0.75823 | 15.8845 | 0 | [5 empty] | 22074.8878
2021-10-31 07:00 | 354000 | 0.354 | 0.85843 | 0.75843 | 15.8642 | 0 | [5 empty] | 24022.6939
2021-10-31 08:00 | 349000 | 0.349 | 0.85863 | 0.75863 | 15.8438 | 0 | [5 empty] | 24832.6726
2021-10-31 09:00 | 334000 | 0.334 | 0.85883 | 0.75883 | 15.8225 | 0 | [5 empty] | 25591.9659
2021-10-31 10:00 | 329000 | 0.329 | 0.85903 | 0.75903 | 15.801 | 0 | [5 empty] | 26326.7818
2021-10-31 11:00 | 305000 | 0.305 | 0.85923 | 0.75923 | 15.7783 | 0 | [5 empty] | 26491.4478
2021-10-31 12:00 | 325000 | 0.325 | 0.85943 | 0.75943 | 15.7566 | 0 | [5 empty] | 26913.4972
2021-10-31 13:00 | 402000 | 0.402 | 0.85963 | 0.75963 | 15.7387 | 0 | [5 empty] | 27018.0823
2021-10-31 14:00 | 496000 | 0.496 | 0.85983 | 0.75983 | 15.7255 | 0 | [5 empty] | 26434.3339
2021-10-31 15:00 | 605000 | 0.605 | 0.86003 | 0.76003 | 15.7178 | 0 | [5 empty] | 25549.1923
2021-10-31 16:00 | 693000 | 0.693 | 0.86023 | 0.76023 | 15.7144 | 0 | [5 empty] | 24557.982
2021-10-31 17:00 | 880000 | 0.88 | 0.86043 | 0.88 | 15.7144 | 0 | [5 empty] | 23172.6612
2021-10-31 18:00 | 1006000 | 1.006 | 0.86063 | 0.96063 | 15.7193 | 0 | [5 empty] | 21789.8129
2021-10-31 19:00 | 1150000 | 1.15 | 0.86083 | 0.96083 | 15.7271 | 0 | [5 empty] | 20883.1609
2021-10-31 20:00 | 1223000 | 1.223 | 0.86103 | 0.96103 | 15.7363 | 0 | [5 empty] | 19729.7571
2021-10-31 21:00 | 1205000 | 1.205 | 0.86123 | 0.96123 | 15.7452 | 0 | [5 empty] | 18472.0153
2021-10-31 22:00 | 1200000 | 1.2 | 0.86143 | 0.96143 | 15.754 | 0 | [5 empty] | 16911.3969
2021-10-31 23:00 | 1274000 | 1.274 | 0.86163 | 0.96163 | 15.7642 | 0 | [5 empty] | 15367.5913
2021-11-01 | 1248000 | 1.248 | 0.86183 | 0.96183 | 15.7739 | 0 | [5 empty] | 14251.7689
2021-11-01 01:00 | 1165000 | 1.165 | 0.86203 | 0.96203 | 15.782 | 0 | [5 empty] | 12667.1676
2021-11-01 02:00 | 1078000 | 1.078 | 0.86223 | 0.96223 | 15.7883 | 0 | [5 empty] | 11094.6814
2021-11-01 03:00 | 1022000 | 1.022 | 0.86243 | 0.96243 | 15.7935 | 0 | [5 empty] | 9302.6405
2021-11-01 04:00 | 909000 | 0.909 | 0.86263 | 0.909 | 15.7935 | 0 | [5 empty] | 7735.3465
2021-11-01 05:00 | 792000 | 0.792 | 0.86283 | 0.792 | 15.7935 | 0 | [5 empty] | 6266.4565
2021-11-01 06:00 | 785000 | 0.785 | 0.86302 | 0.785 | 15.7935 | 0 | [5 empty] | 5029.7307
2021-11-01 07:00 | 840000 | 0.84 | 0.86322 | 0.84 | 15.7935 | 0 | [5 empty] | 4311.4803
2021-11-01 08:00 | 740000 | 0.74 | 0.86342 | 0.76342 | 15.7923 | 0 | [5 empty] | 4112.9415
2021-11-01 09:00 | 713000 | 0.713 | 0.86362 | 0.76362 | 15.7898 | 0 | [5 empty] | 4057.5584
2021-11-01 10:00 | 667000 | 0.667 | 0.86382 | 0.76382 | 15.785 | 0 | [5 empty] | 3837.0147
2021-11-01 11:00 | 641000 | 0.641 | 0.86402 | 0.76402 | 15.7788 | 0 | [5 empty] | 3962.3686
2021-11-01 12:00 | 692000 | 0.692 | 0.86422 | 0.76422 | 15.7752 | 0 | [5 empty] | 4523.1231
2021-11-01 13:00 | 775000 | 0.775 | 0.86442 | 0.775 | 15.7752 | 0 | [5 empty] | 5593.9466
2021-11-01 14:00 | 1015000 | 1.015 | 0.86462 | 0.96462 | 15.7802 | 0 | [5 empty] | 6524.5816
2021-11-01 15:00 | 1298000 | 1.298 | 0.86481 | 0.96481 | 15.7909 | 0 | [5 empty] | 7248.0241
2021-11-01 16:00 | 1529000 | 1.529 | 0.86501 | 0.96501 | 15.8062 | 0 | [5 empty] | 8303.0239
2021-11-01 17:00 | 1788000 | 1.788 | 0.86521 | 0.96521 | 15.8262 | 0 | [5 empty] | 10552.9649
2021-11-01 18:00 | 2030000 | 2.03 | 0.86541 | 1.03 | 15.8462 | 0 | [5 empty] | 13845.5433
2021-11-01 19:00 | 2140000 | 2.14 | 0.86561 | 1.14 | 15.8662 | 0 | [5 empty] | 17582.176
2021-11-01 20:00 | 2194000 | 2.194 | 0.86581 | 1.194 | 15.8862 | 0 | [5 empty] | 19667.2038
2021-11-01 21:00 | 2233000 | 2.233 | 0.86601 | 1.233 | 15.9062 | 0 | [5 empty] | 20392.6243
2021-11-01 22:00 | 2246000 | 2.246 | 0.8662 | 1.246 | 15.9262 | 0 | [5 empty] | 20948.6811
2021-11-01 23:00 | 2299000 | 2.299 | 0.8664 | 1.299 | 15.9462 | 0 | [5 empty] | 19937.9384
2021-11-02 | 2271000 | 2.271 | 0.8666 | 1.271 | 15.9662 | 0 | [5 empty] | 18769.2053
2021-11-02 01:00 | 2209000 | 2.209 | 0.8668 | 1.209 | 15.9862 | 0 | [5 empty] | 17803.2562
2021-11-02 02:00 | 2132000 | 2.132 | 0.867 | 1.132 | 16.0062 | 0 | [5 empty] | 16734.3736
2021-11-02 03:00 | 2039000 | 2.039 | 0.86719 | 1.039 | 16.0262 | 0 | [5 empty] | 16040.109
2021-11-02 04:00 | 1917000 | 1.917 | 0.86739 | 0.96739 | 16.0462 | 0 | [5 empty] | 14780.1001
2021-11-02 05:00 | 1790000 | 1.79 | 0.86759 | 0.96759 | 16.0662 | 0 | [5 empty] | 13847.3729
2021-11-02 06:00 | 1714000 | 1.714 | 0.86779 | 0.96779 | 16.0851 | 0 | [5 empty] | 12733.9536
2021-11-02 07:00 | 1613000 | 1.613 | 0.86799 | 0.96799 | 16.102 | 0 | [5 empty] | 12532.9019
2021-11-02 08:00 | 1563000 | 1.563 | 0.86818 | 0.96818 | 16.1179 | 0 | [5 empty] | 12827.0991
2021-11-02 09:00 | 1593000 | 1.593 | 0.86838 | 0.96838 | 16.1344 | 0 | [5 empty] | 13255.6701
2021-11-02 10:00 | 1595000 | 1.595 | 0.86858 | 0.96858 | 16.1509 | 0 | [5 empty] | 13198.9175
2021-11-02 11:00 | 1502000 | 1.502 | 0.86878 | 0.96878 | 16.1656 | 0 | [5 empty] | 14087.617
2021-11-02 12:00 | 1338000 | 1.338 | 0.86897 | 0.96897 | 16.1769 | 0 | [5 empty] | 16779.6739
2021-11-02 13:00 | 1220000 | 1.22 | 0.86917 | 0.96917 | 16.186 | 0 | [5 empty] | 19467.6589
2021-11-02 14:00 | 1180000 | 1.18 | 0.86937 | 0.96937 | 16.1942 | 0 | [5 empty] | 20581.8417
2021-11-02 15:00 | 1213000 | 1.213 | 0.86957 | 0.96957 | 16.203 | 0 | [5 empty] | 21542.0545
2021-11-02 16:00 | 1236000 | 1.236 | 0.86976 | 0.96976 | 16.2124 | 0 | [5 empty] | 22931.8562
2021-11-02 17:00 | 1282000 | 1.282 | 0.86996 | 0.96996 | 16.2226 | 0 | [5 empty] | 24962.9875
2021-11-02 18:00 | 1375000 | 1.375 | 0.87016 | 0.97016 | 16.2347 | 0 | [5 empty] | 27311.2206
2021-11-02 19:00 | 1359000 | 1.359 | 0.87035 | 0.97035 | 16.2465 | 0 | [5 empty] | 28395.1183
2021-11-02 20:00 | 1304000 | 1.304 | 0.87055 | 0.97055 | 16.2571 | 0 | [5 empty] | 28171.9255
2021-11-02 21:00 | 1232000 | 1.232 | 0.87075 | 0.97075 | 16.2664 | 0 | [5 empty] | 28058.9293
2021-11-02 22:00 | 1234000 | 1.234 | 0.87095 | 0.97095 | 16.2756 | 0 | [5 empty] | 26988.5198
2021-11-02 23:00 | 1230000 | 1.23 | 0.87114 | 0.97114 | 16.2848 | 0 | [5 empty] | 26233.9397
2021-11-03 | 1191000 | 1.191 | 0.87134 | 0.97134 | 16.2932 | 0 | [5 empty] | 27098.462
2021-11-03 01:00 | 1186000 | 1.186 | 0.87154 | 0.97154 | 16.3015 | 0 | [5 empty] | 28331.2399
2021-11-03 02:00 | 1170000 | 1.17 | 0.87173 | 0.97173 | 16.3095 | 0 | [5 empty] | 29084.802
2021-11-03 03:00 | 1162000 | 1.162 | 0.87193 | 0.97193 | 16.3173 | 0 | [5 empty] | 28626.7095
2021-11-03 04:00 | 1174000 | 1.174 | 0.87213 | 0.97213 | 16.3253 | 0 | [5 empty] | 26172.8607
2021-11-03 05:00 | 1170000 | 1.17 | 0.87232 | 0.97232 | 16.3332 | 0 | [5 empty] | 29377.9812
2021-11-03 06:00 | 1150000 | 1.15 | 0.87252 | 0.97252 | 16.3408 | 0 | [5 empty] | 32632.474
2021-11-03 07:00 | 1135000 | 1.135 | 0.87271 | 0.97271 | 16.348 | 0 | [5 empty] | 34642.2276
2021-11-03 08:00 | 1088000 | 1.088 | 0.87291 | 0.97291 | 16.3543 | 0 | [5 empty] | 33949.2354
2021-11-03 09:00 | 1060000 | 1.06 | 0.87311 | 0.97311 | 16.3601 | 0 | [5 empty] | 33207.3801
2021-11-03 10:00 | 983000 | 0.983 | 0.8733 | 0.9733 | 16.3643 | 0 | [5 empty] | 33192.1103
2021-11-03 11:00 | 894000 | 0.894 | 0.8735 | 0.894 | 16.3643 | 0 | [5 empty] | 33773.6333
2021-11-03 12:00 | 797000 | 0.797 | 0.87369 | 0.797 | 16.3643 | 0 | [5 empty] | 34002.1706
2021-11-03 13:00 | 692000 | 0.692 | 0.87389 | 0.77389 | 16.3602 | 0 | [5 empty] | 33434.8993
2021-11-03 14:00 | 638000 | 0.638 | 0.87409 | 0.77409 | 16.3534 | 0 | [5 empty] | 32878.8259
2021-11-03 15:00 | 623000 | 0.623 | 0.87428 | 0.77428 | 16.3458 | 0 | [5 empty] | 32067.2387
2021-11-03 16:00 | 683000 | 0.683 | 0.87448 | 0.77448 | 16.3412 | 0 | [5 empty] | 30899.8663
2021-11-03 17:00 | 721000 | 0.721 | 0.87467 | 0.77467 | 16.3386 | 0 | [5 empty] | 30586.073
2021-11-03 18:00 | 722000 | 0.722 | 0.87487 | 0.77487 | 16.3359 | 0 | [5 empty] | 30874.1622
2021-11-03 19:00 | 653000 | 0.653 | 0.87506 | 0.77506 | 16.3298 | 0 | [5 empty] | 31414.7114
2021-11-03 20:00 | 591000 | 0.591 | 0.87526 | 0.77526 | 16.3206 | 0 | [5 empty] | 31544.7588
2021-11-03 21:00 | 538000 | 0.538 | 0.87546 | 0.77546 | 16.3087 | 0 | [5 empty] | 30397.2371
2021-11-03 22:00 | 446000 | 0.446 | 0.87565 | 0.77565 | 16.2922 | 0 | [5 empty] | 28963.662
2021-11-03 23:00 | 381000 | 0.381 | 0.87585 | 0.77585 | 16.2725 | 0 | [5 empty] | 26160.8994
2021-11-04 | 331000 | 0.331 | 0.87604 | 0.77604 | 16.2502 | 0 | [5 empty] | 25175.4915
2021-11-04 01:00 | 278000 | 0.278 | 0.87624 | 0.77624 | 16.2253 | 0 | [5 empty] | 23707.305
2021-11-04 02:00 | 248000 | 0.248 | 0.87643 | 0.77643 | 16.1989 | 0 | [5 empty] | 22121.287
2021-11-04 03:00 | 213000 | 0.213 | 0.87663 | 0.77663 | 16.1707 | 0 | [5 empty] | 21050.623
2021-11-04 04:00 | 185000 | 0.185 | 0.87682 | 0.77682 | 16.1411 | 0 | [5 empty] | 19960.3629
2021-11-04 05:00 | 178000 | 0.178 | 0.87702 | 0.77702 | 16.1112 | 0 | [5 empty] | 19763.6376
2021-11-04 06:00 | 172000 | 0.172 | 0.87721 | 0.77721 | 16.0809 | 0 | [5 empty] | 19193.3124
2021-11-04 07:00 | 165000 | 0.165 | 0.87741 | 0.77741 | 16.0503 | 0 | [5 empty] | 18934.7446
2021-11-04 08:00 | 149000 | 0.149 | 0.8776 | 0.7776 | 16.0189 | 0 | [5 empty] | 17285.8661
2021-11-04 09:00 | 139000 | 0.139 | 0.8778 | 0.7778 | 15.9869 | 0 | [5 empty] | 14237.2605
2021-11-04 10:00 | 154000 | 0.154 | 0.87799 | 0.77799 | 15.9557 | 0 | [5 empty] | 11855.434
2021-11-04 11:00 | 177000 | 0.177 | 0.87818 | 0.77818 | 15.9257 | 0 | [5 empty] | 10559.2867
2021-11-04 12:00 | 221000 | 0.221 | 0.87838 | 0.77838 | 15.8978 | 0 | [5 empty] | 9099.2441
2021-11-04 13:00 | 297000 | 0.297 | 0.87857 | 0.77857 | 15.8737 | 0 | [5 empty] | 8473.1843
2021-11-04 14:00 | 283000 | 0.283 | 0.87877 | 0.77877 | 15.8489 | 0 | [5 empty] | 7875.8826
2021-11-04 15:00 | 271000 | 0.271 | 0.87896 | 0.77896 | 15.8235 | 0 | [5 empty] | 8227.0869
2021-11-04 16:00 | 290000 | 0.29 | 0.87916 | 0.77916 | 15.7991 | 0 | [5 empty] | 8562.5124
2021-11-04 17:00 | 283000 | 0.283 | 0.87935 | 0.77935 | 15.7743 | 0 | [5 empty] | 9932.4635
2021-11-04 18:00 | 287000 | 0.287 | 0.87954 | 0.77954 | 15.7496 | 0 | [5 empty] | 12762.2026
2021-11-04 19:00 | 339000 | 0.339 | 0.87974 | 0.77974 | 15.7276 | 0 | [5 empty] | 15604.9211
2021-11-04 20:00 | 368000 | 0.368 | 0.87993 | 0.77993 | 15.707 | 0 | [5 empty] | 17440.3451
2021-11-04 21:00 | 371000 | 0.371 | 0.88013 | 0.78013 | 15.6866 | 0 | [5 empty] | 18850.252
2021-11-04 22:00 | 388000 | 0.388 | 0.88032 | 0.78032 | 15.6669 | 0 | [5 empty] | 18842.6171
2021-11-04 23:00 | 391000 | 0.391 | 0.88051 | 0.78051 | 15.6475 | 0 | [5 empty] | 18411.2467
2021-11-05 | 378000 | 0.378 | 0.88071 | 0.78071 | 15.6273 | 0 | [5 empty] | 18393.1775
2021-11-05 01:00 | 407000 | 0.407 | 0.8809 | 0.7809 | 15.6086 | 0 | [5 empty] | 18240.48
2021-11-05 02:00 | 448000 | 0.448 | 0.88109 | 0.78109 | 15.592 | 0 | [5 empty] | 18033.8294
2021-11-05 03:00 | 449000 | 0.449 | 0.88129 | 0.78129 | 15.5754 | 0 | [5 empty] | 17634.7799
2021-11-05 04:00 | 421000 | 0.421 | 0.88148 | 0.78148 | 15.5573 | 0 | [5 empty] | 17164.9806
2021-11-05 05:00 | 391000 | 0.391 | 0.88167 | 0.78167 | 15.5378 | 0 | [5 empty] | 16410.9094
2021-11-05 06:00 | 318000 | 0.318 | 0.88187 | 0.78187 | 15.5146 | 0 | [5 empty] | 15721.7347
2021-11-05 07:00 | 283000 | 0.283 | 0.88206 | 0.78206 | 15.4897 | 0 | [5 empty] | 14942.214
2021-11-05 08:00 | 240000 | 0.24 | 0.88225 | 0.78225 | 15.4625 | 0 | [5 empty] | 14095.7608
2021-11-05 09:00 | 214000 | 0.214 | 0.88245 | 0.78245 | 15.4341 | 0 | [5 empty] | 12164.1374
2021-11-05 10:00 | 175000 | 0.175 | 0.88264 | 0.78264 | 15.4037 | 0 | [5 empty] | 10257.2001
2021-11-05 11:00 | 136000 | 0.136 | 0.88283 | 0.78283 | 15.3714 | 0 | [5 empty] | 8211.5626
2021-11-05 12:00 | 103000 | 0.103 | 0.88302 | 0.78302 | 15.3374 | 0 | [5 empty] | 7451.3836
2021-11-05 13:00 | 103000 | 0.103 | 0.88322 | 0.78322 | 15.3034 | 0 | [5 empty] | 7501.7737
2021-11-05 14:00 | 114000 | 0.114 | 0.88341 | 0.78341 | 15.2699 | 0 | [5 empty] | 7535.8762
2021-11-05 15:00 | 173000 | 0.173 | 0.8836 | 0.7836 | 15.2394 | 0 | [5 empty] | 7383.9422
2021-11-05 16:00 | 255000 | 0.255 | 0.8838 | 0.7838 | 15.2129 | 0 | [5 empty] | 6657.611
2021-11-05 17:00 | 310000 | 0.31 | 0.88399 | 0.78399 | 15.1892 | 0 | [5 empty] | 6515.0934
2021-11-05 18:00 | 392000 | 0.392 | 0.88418 | 0.78418 | 15.1696 | 0 | [5 empty] | 7502.7917
2021-11-05 19:00 | 510000 | 0.51 | 0.88437 | 0.78437 | 15.1559 | 0 | [5 empty] | 8982.685
2021-11-05 20:00 | 588000 | 0.588 | 0.88456 | 0.78456 | 15.1461 | 0 | [5 empty] | 10367.9058
2021-11-05 21:00 | 714000 | 0.714 | 0.88476 | 0.78476 | 15.1426 | 0 | [5 empty] | 11321.2472
2021-11-05 22:00 | 801000 | 0.801 | 0.88495 | 0.801 | 15.1426 | 0 | [5 empty] | 11629.9507
2021-11-05 23:00 | 806000 | 0.806 | 0.88514 | 0.806 | 15.1426 | 0 | [5 empty] | 11426.6085
2021-11-06 | 979000 | 0.979 | 0.88533 | 0.979 | 15.1426 | 0 | [5 empty] | 11109.7612
2021-11-06 01:00 | 983000 | 0.983 | 0.88552 | 0.983 | 15.1426 | 0 | [5 empty] | 11100.0903
2021-11-06 02:00 | 999000 | 0.999 | 0.88572 | 0.98572 | 15.1468 | 0 | [5 empty] | 10877.661
2021-11-06 03:00 | 1057000 | 1.057 | 0.88591 | 0.98591 | 15.1522 | 0 | [5 empty] | 10412.6971
2021-11-06 04:00 | 1072000 | 1.072 | 0.8861 | 0.9861 | 15.158 | 0 | [5 empty] | 9963.003
2021-11-06 05:00 | 1155000 | 1.155 | 0.88629 | 0.98629 | 15.1653 | 0 | [5 empty] | 9963.7664
2021-11-06 06:00 | 1158000 | 1.158 | 0.88648 | 0.98648 | 15.1728 | 0 | [5 empty] | 10437.3832
2021-11-06 07:00 | 1116000 | 1.116 | 0.88667 | 0.98667 | 15.1794 | 0 | [5 empty] | 10946.8839
2021-11-06 08:00 | 1081000 | 1.081 | 0.88687 | 0.98687 | 15.1852 | 0 | [5 empty] | 11281.2914
2021-11-06 09:00 | 1025000 | 1.025 | 0.88706 | 0.98706 | 15.19 | 0 | [5 empty] | 10243.4574
2021-11-06 10:00 | 950000 | 0.95 | 0.88725 | 0.95 | 15.19 | 0 | [5 empty] | 8321.2503
2021-11-06 11:00 | 902000 | 0.902 | 0.88744 | 0.902 | 15.19 | 0 | [5 empty] | 6923.8137
2021-11-06 12:00 | 835000 | 0.835 | 0.88763 | 0.835 | 15.19 | 0 | [5 empty] | 7100.4338
2021-11-06 13:00 | 805000 | 0.805 | 0.88782 | 0.805 | 15.19 | 0 | [5 empty] | 8152.2651
2021-11-06 14:00 | 858000 | 0.858 | 0.88801 | 0.858 | 15.19 | 0 | [5 empty] | 9165.922
2021-11-06 15:00 | 983000 | 0.983 | 0.8882 | 0.983 | 15.19 | 0 | [5 empty] | 9904.7234
2021-11-06 16:00 | 1138000 | 1.138 | 0.8884 | 0.9884 | 15.197 | 0 | [5 empty] | 9992.0155
2021-11-06 17:00 | 1141000 | 1.141 | 0.88859 | 0.98859 | 15.204 | 0 | [5 empty] | 9707.7436
2021-11-06 18:00 | 1221000 | 1.221 | 0.88878 | 0.98878 | 15.2127 | 0 | [5 empty] | 10334.0579
2021-11-06 19:00 | 1241000 | 1.241 | 0.88897 | 0.98897 | 15.2217 | 0 | [5 empty] | 11101.8718
2021-11-06 20:00 | 1184000 | 1.184 | 0.88916 | 0.98916 | 15.2296 | 0 | [5 empty] | 11398.614
2021-11-06 21:00 | 1108000 | 1.108 | 0.88935 | 0.98935 | 15.236 | 0 | [5 empty] | 11230.1377
2021-11-06 22:00 | 988000 | 0.988 | 0.88954 | 0.988 | 15.236 | 0 | [5 empty] | 10855.2654
2021-11-06 23:00 | 951000 | 0.951 | 0.88973 | 0.951 | 15.236 | 0 | [5 empty] | 10578.8829
2021-11-07 | 866000 | 0.866 | 0.88992 | 0.866 | 15.236 | 0 | [5 empty] | 10167.8721
2021-11-07 01:00 | 819000 | 0.819 | 0.89011 | 0.819 | 15.236 | 0 | [5 empty] | 9630.6314
2021-11-07 02:00 | 788000 | 0.788 | 0.8903 | 0.7903 | 15.2359 | 0 | [5 empty] | 8971.7417
2021-11-07 03:00 | 717000 | 0.717 | 0.89049 | 0.79049 | 15.2322 | 0 | [5 empty] | 8553.8595
2021-11-07 04:00 | 671000 | 0.671 | 0.89068 | 0.79068 | 15.2262 | 0 | [5 empty] | 8241.5931
2021-11-07 05:00 | 562000 | 0.562 | 0.89087 | 0.79087 | 15.2148 | 0 | [5 empty] | 7800.0429
2021-11-07 06:00 | 510000 | 0.51 | 0.89106 | 0.79106 | 15.2007 | 0 | [5 empty] | 7186.7079
2021-11-07 07:00 | 552000 | 0.552 | 0.89125 | 0.79125 | 15.1888 | 0 | [5 empty] | 6704.6928
2021-11-07 08:00 | 593000 | 0.593 | 0.89144 | 0.79144 | 15.1788 | 0 | [5 empty] | 6367.2313
2021-11-07 09:00 | 655000 | 0.655 | 0.89163 | 0.79163 | 15.172 | 0 | [5 empty] | 5817.5203
2021-11-07 10:00 | 630000 | 0.63 | 0.89182 | 0.79182 | 15.1639 | 0 | [5 empty] | 5023.4933
2021-11-07 11:00 | 565000 | 0.565 | 0.89201 | 0.79201 | 15.1526 | 0 | [5 empty] | 3658.3776
2021-11-07 12:00 | 594000 | 0.594 | 0.8922 | 0.7922 | 15.1427 | 0 | [5 empty] | 2759.7528
2021-11-07 13:00 | 641000 | 0.641 | 0.89239 | 0.79239 | 15.1351 | 0 | [5 empty] | 2438.0701
2021-11-07 14:00 | 810000 | 0.81 | 0.89258 | 0.81 | 15.1351 | 0 | [5 empty] | 2299.3699
2021-11-07 15:00 | 1013000 | 1.013 | 0.89276 | 0.99276 | 15.1395 | 0 | [5 empty] | 2287.1541
2021-11-07 16:00 | 1154000 | 1.154 | 0.89295 | 0.99295 | 15.1467 | 0 | [5 empty] | 2420.7644
2021-11-07 17:00 | 1244000 | 1.244 | 0.89314 | 0.99314 | 15.1557 | 0 | [5 empty] | 3121.9004
2021-11-07 18:00 | 1239000 | 1.239 | 0.89333 | 0.99333 | 15.1646 | 0 | [5 empty] | 4490.07
2021-11-07 19:00 | 1292000 | 1.292 | 0.89352 | 0.99352 | 15.1746 | 0 | [5 empty] | 5832.79
2021-11-07 20:00 | 1260000 | 1.26 | 0.89371 | 0.99371 | 15.1839 | 0 | [5 empty] | 6828.3778
2021-11-07 21:00 | 1275000 | 1.275 | 0.8939 | 0.9939 | 15.1936 | 0 | [5 empty] | 7489.5579
2021-11-07 22:00 | 1286000 | 1.286 | 0.89409 | 0.99409 | 15.2034 | 0 | [5 empty] | 8199.8558
2021-11-07 23:00 | 1296000 | 1.296 | 0.89428 | 0.99428 | 15.2134 | 0 | [5 empty] | 8271.3691
2021-11-08 | 1293000 | 1.293 | 0.89446 | 0.99446 | 15.2234 | 0 | [5 empty] | 8344.4094
2021-11-08 01:00 | 1327000 | 1.327 | 0.89465 | 0.99465 | 15.234 | 0 | [5 empty] | 8286.8934
2021-11-08 02:00 | 1382000 | 1.382 | 0.89484 | 0.99484 | 15.2458 | 0 | [5 empty] | 8300.3817
2021-11-08 03:00 | 1467000 | 1.467 | 0.89503 | 0.99503 | 15.2592 | 0 | [5 empty] | 8478.2743
2021-11-08 04:00 | 1523000 | 1.523 | 0.89522 | 0.99522 | 15.2738 | 0 | [5 empty] | 8455.3696
2021-11-08 05:00 | 1490000 | 1.49 | 0.89541 | 0.99541 | 15.2877 | 0 | [5 empty] | 8439.8454
2021-11-08 06:00 | 1456000 | 1.456 | 0.89559 | 0.99559 | 15.3009 | 0 | [5 empty] | 8772.9804
2021-11-08 07:00 | 1377000 | 1.377 | 0.89578 | 0.99578 | 15.3125 | 0 | [5 empty] | 8759.7466
2021-11-08 08:00 | 1257000 | 1.257 | 0.89597 | 0.99597 | 15.3217 | 0 | [5 empty] | 8802.2475
2021-11-08 09:00 | 1152000 | 1.152 | 0.89616 | 0.99616 | 15.3288 | 0 | [5 empty] | 8099.33
2021-11-08 10:00 | 1034000 | 1.034 | 0.89635 | 0.99635 | 15.3336 | 0 | [5 empty] | 6611.0383
2021-11-08 11:00 | 818000 | 0.818 | 0.89653 | 0.818 | 15.3336 | 0 | [5 empty] | 4517.3011
2021-11-08 12:00 | 725000 | 0.725 | 0.89672 | 0.79672 | 15.33 | 0 | [5 empty] | 2928.7381
2021-11-08 13:00 | 653000 | 0.653 | 0.89691 | 0.79691 | 15.3228 | 0 | [5 empty] | 1875.1253
2021-11-08 14:00 | 633000 | 0.633 | 0.8971 | 0.7971 | 15.3146 | 0 | [5 empty] | 1409.9069
2021-11-08 15:00 | 697000 | 0.697 | 0.89728 | 0.79728 | 15.3096 | 0 | [5 empty] | 1157.4471
2021-11-08 16:00 | 801000 | 0.801 | 0.89747 | 0.801 | 15.3096 | 0 | [5 empty] | 1320.5789
2021-11-08 17:00 | 890000 | 0.89 | 0.89766 | 0.89 | 15.3096 | 0 | [5 empty] | 2208.7694
2021-11-08 18:00 | 886000 | 0.886 | 0.89784 | 0.886 | 15.3096 | 0 | [5 empty] | 3493.9733
2021-11-08 19:00 | 815000 | 0.815 | 0.89803 | 0.815 | 15.3096 | 0 | [5 empty] | 4534.3523
2021-11-08 20:00 | 748000 | 0.748 | 0.89822 | 0.79822 | 15.3071 | 0 | [5 empty] | 5050.2154
2021-11-08 21:00 | 707000 | 0.707 | 0.89841 | 0.79841 | 15.3025 | 0 | [5 empty] | 4702.3195
2021-11-08 22:00 | 569000 | 0.569 | 0.89859 | 0.79859 | 15.291 | 0 | [5 empty] | 4028.1601
2021-11-08 23:00 | 401000 | 0.401 | 0.89878 | 0.79878 | 15.2711 | 0 | [5 empty] | 3456.0534
2021-11-09 | 324000 | 0.324 | 0.89897 | 0.79897 | 15.2474 | 0 | [5 empty] | 3296.739
2021-11-09 01:00 | 269000 | 0.269 | 0.89915 | 0.79915 | 15.2209 | 0 | [5 empty] | 3244.3129
2021-11-09 02:00 | 219000 | 0.219 | 0.89934 | 0.79934 | 15.1919 | 0 | [5 empty] | 3305.3919
2021-11-09 03:00 | 263000 | 0.263 | 0.89953 | 0.79953 | 15.165 | 0 | [5 empty] | 3372.8333
2021-11-09 04:00 | 343000 | 0.343 | 0.89971 | 0.79971 | 15.1422 | 0 | [5 empty] | 3619.6943
2021-11-09 05:00 | 573000 | 0.573 | 0.8999 | 0.7999 | 15.1309 | 0 | [5 empty] | 3941.6315
2021-11-09 06:00 | 946000 | 0.946 | 0.90009 | 0.946 | 15.1309 | 0 | [5 empty] | 4200.9628
2021-11-09 07:00 | 1411000 | 1.411 | 0.90027 | 1.0003 | 15.1431 | 0 | [5 empty] | 4307.0875
2021-11-09 08:00 | 1665000 | 1.665 | 0.90046 | 1.0005 | 15.1604 | 0 | [5 empty] | 4225.1399
2021-11-09 09:00 | 1892000 | 1.892 | 0.90064 | 1.0006 | 15.1804 | 0 | [5 empty] | 4229.4663
2021-11-09 10:00 | 2184000 | 2.184 | 0.90083 | 1.184 | 15.2004 | 0 | [5 empty] | 3692.7346
2021-11-09 11:00 | 2245000 | 2.245 | 0.90102 | 1.245 | 15.2204 | 0 | [5 empty] | 2417.9649
2021-11-09 12:00 | 2351000 | 2.351 | 0.9012 | 1.351 | 15.2404 | 0 | [5 empty] | 1310.6536
2021-11-09 13:00 | 2430000 | 2.43 | 0.90139 | 1.43 | 15.2604 | 0 | [5 empty] | 870.3758
2021-11-09 14:00 | 2523000 | 2.523 | 0.90157 | 1.523 | 15.2804 | 0 | [5 empty] | 780.7932
2021-11-09 15:00 | 2619000 | 2.619 | 0.90176 | 1.619 | 15.3004 | 0 | [5 empty] | 886.918
2021-11-09 16:00 | 2659000 | 2.659 | 0.90194 | 1.659 | 15.3204 | 0 | [5 empty] | 1354.9358
2021-11-09 17:00 | 2726000 | 2.726 | 0.90213 | 1.726 | 15.3404 | 0 | [5 empty] | 2616.2172
2021-11-09 18:00 | 2748000 | 2.748 | 0.90231 | 1.748 | 15.3604 | 0 | [5 empty] | 4024.0881
2021-11-09 19:00 | 2695000 | 2.695 | 0.9025 | 1.695 | 15.3804 | 0 | [5 empty] | 4998.2982
2021-11-09 20:00 | 2580000 | 2.58 | 0.90268 | 1.58 | 15.4004 | 0 | [5 empty] | 5180.2627
2021-11-09 21:00 | 2419000 | 2.419 | 0.90287 | 1.419 | 15.4204 | 0 | [5 empty] | 5045.3799
2021-11-09 22:00 | 2204000 | 2.204 | 0.90305 | 1.204 | 15.4404 | 0 | [5 empty] | 4787.8301
2021-11-09 23:00 | 2142000 | 2.142 | 0.90324 | 1.142 | 15.4604 | 0 | [5 empty] | 4300.7251
2021-11-10 | 2108000 | 2.108 | 0.90342 | 1.108 | 15.4804 | 0 | [5 empty] | 3997.8751
2021-11-10 01:00 | 1966000 | 1.966 | 0.90361 | 1.0036 | 15.5004 | 0 | [5 empty] | 3565.4867
2021-11-10 02:00 | 1937000 | 1.937 | 0.90379 | 1.0038 | 15.5204 | 0 | [5 empty] | 3302.0835
2021-11-10 03:00 | 1833000 | 1.833 | 0.90398 | 1.004 | 15.5404 | 0 | [5 empty] | 3138.1881
2021-11-10 04:00 | 1894000 | 1.894 | 0.90416 | 1.0042 | 15.5604 | 0 | [5 empty] | 3092.6334
2021-11-10 05:00 | 1819000 | 1.819 | 0.90435 | 1.0043 | 15.5804 | 0 | [5 empty] | 2939.4269
2021-11-10 06:00 | 1850000 | 1.85 | 0.90453 | 1.0045 | 15.6004 | 0 | [5 empty] | 3016.7936
2021-11-10 07:00 | 1831000 | 1.831 | 0.90472 | 1.0047 | 15.6204 | 0 | [5 empty] | 3036.6443
2021-11-10 08:00 | 1826000 | 1.826 | 0.9049 | 1.0049 | 15.6404 | 0 | [5 empty] | 3051.9141
2021-11-10 09:00 | 1739000 | 1.739 | 0.90508 | 1.0051 | 15.6591 | 0 | [5 empty] | 2944.5168
2021-11-10 10:00 | 1693000 | 1.693 | 0.90527 | 1.0053 | 15.6768 | 0 | [5 empty] | 2514.4189
2021-11-10 11:00 | 1592000 | 1.592 | 0.90545 | 1.0055 | 15.6925 | 0 | [5 empty] | 2154.0527
2021-11-10 12:00 | 1607000 | 1.607 | 0.90564 | 1.0056 | 15.7086 | 0 | [5 empty] | 1952.7465
2021-11-10 13:00 | 1597000 | 1.597 | 0.90582 | 1.0058 | 15.7244 | 0 | [5 empty] | 1835.1695
2021-11-10 14:00 | 1635000 | 1.635 | 0.906 | 1.006 | 15.741 | 0 | [5 empty] | 1794.9591
2021-11-10 15:00 | 1774000 | 1.774 | 0.90619 | 1.0062 | 15.7603 | 0 | [5 empty] | 2025.5324
2021-11-10 16:00 | 1970000 | 1.97 | 0.90637 | 1.0064 | 15.7803 | 0 | [5 empty] | 2366.5568
2021-11-10 17:00 | 2020000 | 2.02 | 0.90655 | 1.02 | 15.8003 | 0 | [5 empty] | 2898.4531
2021-11-10 18:00 | 2013000 | 2.013 | 0.90674 | 1.013 | 15.8203 | 0 | [5 empty] | 3483.7935
2021-11-10 19:00 | 2011000 | 2.011 | 0.90692 | 1.011 | 15.8403 | 0 | [5 empty] | 3823.5454
2021-11-10 20:00 | 2047000 | 2.047 | 0.9071 | 1.047 | 15.8603 | 0 | [5 empty] | 3817.4375
2021-11-10 21:00 | 2175000 | 2.175 | 0.90729 | 1.175 | 15.8803 | 0 | [5 empty] | 3849.7585
2021-11-10 22:00 | 2365000 | 2.365 | 0.90747 | 1.365 | 15.9003 | 0 | [5 empty] | 3968.3536
2021-11-10 23:00 | 2475000 | 2.475 | 0.90765 | 1.475 | 15.9203 | 0 | [5 empty] | 3974.716
2021-11-11 | 2618000 | 2.618 | 0.90784 | 1.618 | 15.9403 | 0 | [5 empty] | 3768.3198
2021-11-11 01:00 | 2619000 | 2.619 | 0.90802 | 1.619 | 15.9603 | 0 | [5 empty] | 3611.0414
2021-11-11 02:00 | 2621000 | 2.621 | 0.9082 | 1.621 | 15.9803 | 0 | [5 empty] | 3523.7493
2021-11-11 03:00 | 2516000 | 2.516 | 0.90839 | 1.516 | 16.0003 | 0 | [5 empty] | 3421.6965
2021-11-11 04:00 | 2512000 | 2.512 | 0.90857 | 1.512 | 16.0203 | 0 | [5 empty] | 3209.7015
2021-11-11 05:00 | 2546000 | 2.546 | 0.90875 | 1.546 | 16.0403 | 0 | [5 empty] | 2998.7244
2021-11-11 06:00 | 2468000 | 2.468 | 0.90893 | 1.468 | 16.0603 | 0 | [5 empty] | 2937.8999
2021-11-11 07:00 | 2424000 | 2.424 | 0.90912 | 1.424 | 16.0803 | 0 | [5 empty] | 2780.6215
2021-11-11 08:00 | 2307000 | 2.307 | 0.9093 | 1.307 | 16.1003 | 0 | [5 empty] | 2745.2466
2021-11-11 09:00 | 2302000 | 2.302 | 0.90948 | 1.302 | 16.1203 | 0 | [5 empty] | 2746.7735
2021-11-11 10:00 | 2152000 | 2.152 | 0.90966 | 1.152 | 16.1403 | 0 | [5 empty] | 2613.4177
2021-11-11 11:00 | 2177000 | 2.177 | 0.90984 | 1.177 | 16.1603 | 0 | [5 empty] | 2355.1045
2021-11-11 12:00 | 2011000 | 2.011 | 0.91003 | 1.011 | 16.1803 | 0 | [5 empty] | 2153.2893
2021-11-11 13:00 | 1982000 | 1.982 | 0.91021 | 1.0102 | 16.2003 | 0 | [5 empty] | 2035.4577
2021-11-11 14:00 | 1991000 | 1.991 | 0.91039 | 1.0104 | 16.2203 | 0 | [5 empty] | 1960.3814
2021-11-11 15:00 | 2118000 | 2.118 | 0.91057 | 1.118 | 16.2403 | 0 | [5 empty] | 1992.4479
2021-11-11 16:00 | 2062000 | 2.062 | 0.91075 | 1.062 | 16.2603 | 0 | [5 empty] | 2132.1661
2021-11-11 17:00 | 1920000 | 1.92 | 0.91093 | 1.0109 | 16.2803 | 0 | [5 empty] | 2433.7437
2021-11-11 18:00 | 1749000 | 1.749 | 0.91112 | 1.0111 | 16.2991 | 0 | [5 empty] | 2684.9311
2021-11-11 19:00 | 1434000 | 1.434 | 0.9113 | 1.0113 | 16.3115 | 0 | [5 empty] | 2789.5288
2021-11-11 20:00 | 1156000 | 1.156 | 0.91148 | 1.0115 | 16.3184 | 0 | [5 empty] | 2645.9932
2021-11-11 21:00 | 1009000 | 1.009 | 0.91166 | 1.009 | 16.3184 | 0 | [5 empty] | 2381.3175
2021-11-11 22:00 | 1035000 | 1.035 | 0.91184 | 1.0118 | 16.3229 | 0 | [5 empty] | 2113.5879
2021-11-11 23:00 | 1050000 | 1.05 | 0.91202 | 1.012 | 16.3276 | 0 | [5 empty] | 1956.8185
2021-11-12 | 979000 | 0.979 | 0.9122 | 0.979 | 16.3276 | 0 | [5 empty] | 1646.8425
2021-11-12 01:00 | 906000 | 0.906 | 0.91238 | 0.906 | 16.3276 | 0 | [5 empty] | 1470.9859
2021-11-12 02:00 | 899000 | 0.899 | 0.91256 | 0.899 | 16.3276 | 0 | [5 empty] | 1245.7571
2021-11-12 03:00 | 918000 | 0.918 | 0.91275 | 0.918 | 16.3276 | 0 | [5 empty] | 1164.064
2021-11-12 04:00 | 1049000 | 1.049 | 0.91293 | 1.0129 | 16.3324 | 0 | [5 empty] | 1009.3305
2021-11-12 05:00 | 1126000 | 1.126 | 0.91311 | 1.0131 | 16.3386 | 0 | [5 empty] | 1085.1702
2021-11-12 06:00 | 1128000 | 1.128 | 0.91329 | 1.0133 | 16.3449 | 0 | [5 empty] | 1060.2296
2021-11-12 07:00 | 1078000 | 1.078 | 0.91347 | 1.0135 | 16.3502 | 0 | [5 empty] | 1025.3637
2021-11-12 08:00 | 1046000 | 1.046 | 0.91365 | 1.0136 | 16.3549 | 0 | [5 empty] | 1121.5631
2021-11-12 09:00 | 976000 | 0.976 | 0.91383 | 0.976 | 16.3549 | 0 | [5 empty] | 959.1948
2021-11-12 10:00 | 890000 | 0.89 | 0.91401 | 0.89 | 16.3549 | 0 | [5 empty] | 779.5207
2021-11-12 11:00 | 801000 | 0.801 | 0.91419 | 0.81419 | 16.3542 | 0 | [5 empty] | 665.7611
2021-11-12 12:00 | 756000 | 0.756 | 0.91437 | 0.81437 | 16.3513 | 0 | [5 empty] | 597.5562
2021-11-12 13:00 | 737000 | 0.737 | 0.91455 | 0.81455 | 16.3474 | 0 | [5 empty] | 559.8908
2021-11-12 14:00 | 782000 | 0.782 | 0.91473 | 0.81473 | 16.3458 | 0 | [5 empty] | 525.7884
2021-11-12 15:00 | 710000 | 0.71 | 0.91491 | 0.81491 | 16.3405 | 0 | [5 empty] | 675.1775
2021-11-12 16:00 | 706000 | 0.706 | 0.91509 | 0.81509 | 16.3351 | 0 | [5 empty] | 841.1087
2021-11-12 17:00 | 750000 | 0.75 | 0.91527 | 0.81527 | 16.3318 | 0 | [5 empty] | 1250.0835
2021-11-12 18:00 | 715000 | 0.715 | 0.91545 | 0.81545 | 16.3268 | 0 | [5 empty] | 1664.1483
2021-11-12 19:00 | 625000 | 0.625 | 0.91563 | 0.81563 | 16.3173 | 0 | [5 empty] | 2174.1579
2021-11-12 20:00 | 463000 | 0.463 | 0.9158 | 0.8158 | 16.2996 | 0 | [5 empty] | 2768.9147
2021-11-12 21:00 | 400000 | 0.4 | 0.91598 | 0.81598 | 16.2788 | 0 | [5 empty] | 3250.6753
2021-11-12 22:00 | 369000 | 0.369 | 0.91616 | 0.81616 | 16.2565 | 0 | [5 empty] | 3808.2757
2021-11-12 23:00 | 273000 | 0.273 | 0.91634 | 0.81634 | 16.2293 | 0 | [5 empty] | 4732.859
2021-11-13 | 225000 | 0.225 | 0.91652 | 0.81652 | 16.1997 | 0 | [5 empty] | 5593.3095
2021-11-13 01:00 | 234000 | 0.234 | 0.9167 | 0.8167 | 16.1706 | 0 | [5 empty] | 6179.6679
2021-11-13 02:00 | 248000 | 0.248 | 0.91688 | 0.81688 | 16.1421 | 0 | [5 empty] | 6695.7854
2021-11-13 03:00 | 245000 | 0.245 | 0.91706 | 0.81706 | 16.1135 | 0 | [5 empty] | 7279.8534
2021-11-13 04:00 | 210000 | 0.21 | 0.91724 | 0.81724 | 16.0832 | 0 | [5 empty] | 8124.2705
2021-11-13 05:00 | 166000 | 0.166 | 0.91741 | 0.81741 | 16.0506 | 0 | [5 empty] | 9141.7449
2021-11-13 06:00 | 122000 | 0.122 | 0.91759 | 0.81759 | 16.0158 | 0 | [5 empty] | 9985.6531
2021-11-13 07:00 | 99000 | 0.099 | 0.91777 | 0.81777 | 15.9799 | 0 | [5 empty] | 11182.038
2021-11-13 08:00 | 93000 | 0.093 | 0.91795 | 0.81795 | 15.9436 | 0 | [5 empty] | 12340.503
2021-11-13 09:00 | 76000 | 0.076 | 0.91813 | 0.81813 | 15.9065 | 0 | [5 empty] | 12757.3672
2021-11-13 10:00 | 53000 | 0.053 | 0.91831 | 0.81831 | 15.8683 | 0 | [5 empty] | 12132.58
2021-11-13 11:00 | 35000 | 0.035 | 0.91848 | 0.81848 | 15.8291 | 0 | [5 empty] | 11684.9218
2021-11-13 12:00 | 36000 | 0.036 | 0.91866 | 0.81866 | 15.79 | 0 | [5 empty] | 11617.9894
2021-11-13 13:00 | 33000 | 0.033 | 0.91884 | 0.81884 | 15.7507 | 0 | [5 empty] | 11387.9251
2021-11-13 14:00 | 51000 | 0.051 | 0.91902 | 0.81902 | 15.7123 | 0 | [5 empty] | 11027.559
2021-11-13 15:00 | 61000 | 0.061 | 0.91919 | 0.81919 | 15.6744 | 0 | [5 empty] | 10542.999
2021-11-13 16:00 | 70000 | 0.07 | 0.91937 | 0.81937 | 15.6369 | 0 | [5 empty] | 9845.9349
2021-11-13 17:00 | 82000 | 0.082 | 0.91955 | 0.81955 | 15.6 | 0 | [5 empty] | 10614.7668
2021-11-13 18:00 | 126000 | 0.126 | 0.91973 | 0.81973 | 15.5653 | 0 | [5 empty] | 11958.5048
2021-11-13 19:00 | 174000 | 0.174 | 0.9199 | 0.8199 | 15.533 | 0 | [5 empty] | 12562.6779
2021-11-13 20:00 | 221000 | 0.221 | 0.92008 | 0.82008 | 15.5031 | 0 | [5 empty] | 12482.2572
2021-11-13 21:00 | 256000 | 0.256 | 0.92026 | 0.82026 | 15.4749 | 0 | [5 empty] | 11847.2901
2021-11-13 22:00 | 314000 | 0.314 | 0.92044 | 0.82044 | 15.4495 | 0 | [5 empty] | 11466.0554
2021-11-13 23:00 | 361000 | 0.361 | 0.92061 | 0.82061 | 15.4266 | 0 | [5 empty] | 10507.624
2021-11-14 | 428000 | 0.428 | 0.92079 | 0.82079 | 15.4069 | 0 | [5 empty] | 9687.893
2021-11-14 01:00 | 420000 | 0.42 | 0.92097 | 0.82097 | 15.3869 | 0 | [5 empty] | 9490.4042
2021-11-14 02:00 | 494000 | 0.494 | 0.92114 | 0.82114 | 15.3705 | 0 | [5 empty] | 8928.2229
2021-11-14 03:00 | 546000 | 0.546 | 0.92132 | 0.82132 | 15.3567 | 0 | [5 empty] | 8765.3456
2021-11-14 04:00 | 534000 | 0.534 | 0.9215 | 0.8215 | 15.3424 | 0 | [5 empty] | 8583.6355
2021-11-14 05:00 | 611000 | 0.611 | 0.92167 | 0.82167 | 15.3318 | 0 | [5 empty] | 8567.0933
2021-11-14 06:00 | 657000 | 0.657 | 0.92185 | 0.82185 | 15.3236 | 0 | [5 empty] | 9221.6566
2021-11-14 07:00 | 646000 | 0.646 | 0.92203 | 0.82203 | 15.3148 | 0 | [5 empty] | 9780.5294
2021-11-14 08:00 | 693000 | 0.693 | 0.9222 | 0.8222 | 15.3083 | 0 | [5 empty] | 9951.2961
2021-11-14 09:00 | 776000 | 0.776 | 0.92238 | 0.82238 | 15.306 | 0 | [5 empty] | 9662.4434
2021-11-14 10:00 | 888000 | 0.888 | 0.92255 | 0.888 | 15.306 | 0 | [5 empty] | 8616.211
2021-11-14 11:00 | 928000 | 0.928 | 0.92273 | 0.928 | 15.306 | 0 | [5 empty] | 7329.2256
2021-11-14 12:00 | 952000 | 0.952 | 0.92291 | 0.952 | 15.306 | 0 | [5 empty] | 6406.6782
2021-11-14 13:00 | 983000 | 0.983 | 0.92308 | 0.983 | 15.306 | 0 | [5 empty] | 6264.1605
2021-11-14 14:00 | 862000 | 0.862 | 0.92326 | 0.862 | 15.306 | 0 | [5 empty] | 6217.3333
2021-11-14 15:00 | 802000 | 0.802 | 0.92343 | 0.82343 | 15.3049 | 0 | [5 empty] | 6758.9004
2021-11-14 16:00 | 676000 | 0.676 | 0.92361 | 0.82361 | 15.2976 | 0 | [5 empty] | 7998.8041
2021-11-14 17:00 | 538000 | 0.538 | 0.92378 | 0.82378 | 15.2833 | 0 | [5 empty] | 10207.0645
2021-11-14 18:00 | 370000 | 0.37 | 0.92396 | 0.82396 | 15.2606 | 0 | [5 empty] | 12309.9635
2021-11-14 19:00 | 279000 | 0.279 | 0.92413 | 0.82413 | 15.2333 | 0 | [5 empty] | 13891.1462
2021-11-14 20:00 | 292000 | 0.292 | 0.92431 | 0.82431 | 15.2067 | 0 | [5 empty] | 14877.572
2021-11-14 21:00 | 291000 | 0.291 | 0.92448 | 0.82448 | 15.18 | 0 | [5 empty] | 14963.3371
2021-11-14 22:00 | 400000 | 0.4 | 0.92466 | 0.82466 | 15.1588 | 0 | [5 empty] | 14587.9558
2021-11-14 23:00 | 690000 | 0.69 | 0.92483 | 0.82483 | 15.1521 | 0 | [5 empty] | 13677.1152
2021-11-15 | 1135000 | 1.135 | 0.92501 | 1.025 | 15.1583 | 0 | [5 empty] | 12640.5536
2021-11-15 01:00 | 1500000 | 1.5 | 0.92518 | 1.0252 | 15.1717 | 0 | [5 empty] | 11749.0547
2021-11-15 02:00 | 1758000 | 1.758 | 0.92536 | 1.0254 | 15.1904 | 0 | [5 empty] | 10750.9221
2021-11-15 03:00 | 1926000 | 1.926 | 0.92553 | 1.0255 | 15.2104 | 0 | [5 empty] | 9542.0668
2021-11-15 04:00 | 2041000 | 2.041 | 0.92571 | 1.041 | 15.2304 | 0 | [5 empty] | 8590.7614
2021-11-15 05:00 | 2092000 | 2.092 | 0.92588 | 1.092 | 15.2504 | 0 | [5 empty] | 8349.7539
2021-11-15 06:00 | 2223000 | 2.223 | 0.92605 | 1.223 | 15.2704 | 0 | [5 empty] | 8109.5098
2021-11-15 07:00 | 2339000 | 2.339 | 0.92623 | 1.339 | 15.2904 | 0 | [5 empty] | 7732.856
2021-11-15 08:00 | 2494000 | 2.494 | 0.9264 | 1.494 | 15.3104 | 0 | [5 empty] | 7988.6243
2021-11-15 09:00 | 2521000 | 2.521 | 0.92658 | 1.521 | 15.3304 | 0 | [5 empty] | 8042.0684
2021-11-15 10:00 | 2505000 | 2.505 | 0.92675 | 1.505 | 15.3504 | 0 | [5 empty] | 7967.2466
2021-11-15 11:00 | 2568000 | 2.568 | 0.92692 | 1.568 | 15.3704 | 0 | [5 empty] | 6935.266
2021-11-15 12:00 | 2568000 | 2.568 | 0.9271 | 1.568 | 15.3904 | 0 | [5 empty] | 5992.6134
2021-11-15 13:00 | 2614000 | 2.614 | 0.92727 | 1.614 | 15.4104 | 0 | [5 empty] | 5752.8784
2021-11-15 14:00 | 2649000 | 2.649 | 0.92744 | 1.649 | 15.4304 | 0 | [5 empty] | 5310.8191
2021-11-15 15:00 | 2652000 | 2.652 | 0.92762 | 1.652 | 15.4504 | 0 | [5 empty] | 5525.8681
2021-11-15 16:00 | 2669000 | 2.669 | 0.92779 | 1.669 | 15.4704 | 0 | [5 empty] | 6160.5807
2021-11-15 17:00 | 2710000 | 2.71 | 0.92796 | 1.71 | 15.4904 | 0 | [5 empty] | 8170.0798
2021-11-15 18:00 | 2720000 | 2.72 | 0.92814 | 1.72 | 15.5104 | 0 | [5 empty] | 11229.6287
2021-11-15 19:00 | 2671000 | 2.671 | 0.92831 | 1.671 | 15.5304 | 0 | [5 empty] | 14561.4882
2021-11-15 20:00 | 2656000 | 2.656 | 0.92848 | 1.656 | 15.5504 | 0 | [5 empty] | 17211.5533
2021-11-15 21:00 | 2595000 | 2.595 | 0.92866 | 1.595 | 15.5704 | 0 | [5 empty] | 18892.2438
2021-11-15 22:00 | 2540000 | 2.54 | 0.92883 | 1.54 | 15.5904 | 0 | [5 empty] | 20444.6684
2021-11-15 23:00 | 2500000 | 2.5 | 0.929 | 1.5 | 15.6104 | 0 | [5 empty] | 20951.3696
2021-11-16 | 2388000 | 2.388 | 0.92917 | 1.388 | 15.6304 | 0 | [5 empty] | 21755.322
2021-11-16 01:00 | 2225000 | 2.225 | 0.92935 | 1.225 | 15.6504 | 0 | [5 empty] | 22181.0935
2021-11-16 02:00 | 2151000 | 2.151 | 0.92952 | 1.151 | 15.6704 | 0 | [5 empty] | 22204.7616
2021-11-16 03:00 | 2047000 | 2.047 | 0.92969 | 1.047 | 15.6904 | 0 | [5 empty] | 22178.803
2021-11-16 04:00 | 2000000 | 2 | 0.92986 | 1.0299 | 15.7104 | 0 | [5 empty] | 21956.8827
2021-11-16 05:00 | 1903000 | 1.903 | 0.93004 | 1.03 | 15.7304 | 0 | [5 empty] | 22002.6919
2021-11-16 06:00 | 1677000 | 1.677 | 0.93021 | 1.0302 | 15.7473 | 0 | [5 empty] | 21843.632
2021-11-16 07:00 | 1604000 | 1.604 | 0.93038 | 1.0304 | 15.7628 | 0 | [5 empty] | 22116.7061
2021-11-16 08:00 | 1537000 | 1.537 | 0.93055 | 1.0306 | 15.7769 | 0 | [5 empty] | 22266.6041
2021-11-16 09:00 | 1438000 | 1.438 | 0.93072 | 1.0307 | 15.7891 | 0 | [5 empty] | 22259.9872
2021-11-16 10:00 | 1292000 | 1.292 | 0.93089 | 1.0309 | 15.7983 | 0 | [5 empty] | 21615.8583
2021-11-16 11:00 | 1248000 | 1.248 | 0.93107 | 1.0311 | 15.8066 | 0 | [5 empty] | 20555.6286
2021-11-16 12:00 | 1116000 | 1.116 | 0.93124 | 1.0312 | 15.8123 | 0 | [5 empty] | 20316.657
2021-11-16 13:00 | 992000 | 0.992 | 0.93141 | 0.992 | 15.8123 | 0 | [5 empty] | 20141.5639
2021-11-16 14:00 | 1143000 | 1.143 | 0.93158 | 1.0316 | 15.8186 | 0 | [5 empty] | 21052.15
2021-11-16 15:00 | 1189000 | 1.189 | 0.93175 | 1.0318 | 15.8257 | 0 | [5 empty] | 22367.639
2021-11-16 16:00 | 1112000 | 1.112 | 0.93192 | 1.0319 | 15.8313 | 0 | [5 empty] | 24743.3576
2021-11-16 17:00 | 1177000 | 1.177 | 0.93209 | 1.0321 | 15.8382 | 0 | [5 empty] | 29361.6935
2021-11-16 18:00 | 1286000 | 1.286 | 0.93226 | 1.0323 | 15.8473 | 0 | [5 empty] | 32916.2368
2021-11-16 19:00 | 1294000 | 1.294 | 0.93243 | 1.0324 | 15.8565 | 0 | [5 empty] | 34366.6086
2021-11-16 20:00 | 1194000 | 1.194 | 0.93261 | 1.0326 | 15.8637 | 0 | [5 empty] | 34656.7338
2021-11-16 21:00 | 1224000 | 1.224 | 0.93278 | 1.0328 | 15.8716 | 0 | [5 empty] | 32980.1153
2021-11-16 22:00 | 1201000 | 1.201 | 0.93295 | 1.0329 | 15.8789 | 0 | [5 empty] | 31300.4428
2021-11-16 23:00 | 1160000 | 1.16 | 0.93312 | 1.0331 | 15.8855 | 0 | [5 empty] | 27959.4214
2021-11-17 | 1193000 | 1.193 | 0.93329 | 1.0333 | 15.8927 | 0 | [5 empty] | 26969.4326
2021-11-17 01:00 | 1206000 | 1.206 | 0.93346 | 1.0335 | 15.9001 | 0 | [5 empty] | 26875.7782
2021-11-17 02:00 | 1304000 | 1.304 | 0.93363 | 1.0336 | 15.9095 | 0 | [5 empty] | 25985.0428
2021-11-17 03:00 | 1352000 | 1.352 | 0.9338 | 1.0338 | 15.9199 | 0 | [5 empty] | 24982.0747
2021-11-17 04:00 | 1379000 | 1.379 | 0.93397 | 1.034 | 15.9308 | 0 | [5 empty] | 24961.4605
2021-11-17 05:00 | 1485000 | 1.485 | 0.93414 | 1.0341 | 15.9438 | 0 | [5 empty] | 25822.9289
2021-11-17 06:00 | 1539000 | 1.539 | 0.93431 | 1.0343 | 15.9579 | 0 | [5 empty] | 26650.8039
2021-11-17 07:00 | 1605000 | 1.605 | 0.93448 | 1.0345 | 15.9733 | 0 | [5 empty] | 28015.9195
2021-11-17 08:00 | 1794000 | 1.794 | 0.93465 | 1.0346 | 15.9925 | 0 | [5 empty] | 28043.6596
2021-11-17 09:00 | 1839000 | 1.839 | 0.93482 | 1.0348 | 16.0125 | 0 | [5 empty] | 26918.279
2021-11-17 10:00 | 1846000 | 1.846 | 0.93499 | 1.035 | 16.0325 | 0 | [5 empty] | 26013.5463
2021-11-17 11:00 | 1913000 | 1.913 | 0.93515 | 1.0352 | 16.0525 | 0 | [5 empty] | 25248.7863
2021-11-17 12:00 | 1955000 | 1.955 | 0.93532 | 1.0353 | 16.0725 | 0 | [5 empty] | 25594.1372
2021-11-17 13:00 | 1997000 | 1.997 | 0.93549 | 1.0355 | 16.0925 | 0 | [5 empty] | 25205.2675
2021-11-17 14:00 | 2031000 | 2.031 | 0.93566 | 1.0357 | 16.1125 | 0 | [5 empty] | 23943.9862
2021-11-17 15:00 | 2063000 | 2.063 | 0.93583 | 1.063 | 16.1325 | 0 | [5 empty] | 22109.3257
2021-11-17 16:00 | 2044000 | 2.044 | 0.936 | 1.044 | 16.1525 | 0 | [5 empty] | 19928.5509
2021-11-17 17:00 | 1985000 | 1.985 | 0.93617 | 1.0362 | 16.1725 | 0 | [5 empty] | 19721.9003
2021-11-17 18:00 | 2004000 | 2.004 | 0.93634 | 1.0363 | 16.1925 | 0 | [5 empty] | 19933.3863
2021-11-17 19:00 | 2048000 | 2.048 | 0.93651 | 1.048 | 16.2125 | 0 | [5 empty] | 19728.7716
2021-11-17 20:00 | 2069000 | 2.069 | 0.93667 | 1.069 | 16.2325 | 0 | [5 empty] | 19860.0915
2021-11-17 21:00 | 1977000 | 1.977 | 0.93684 | 1.0368 | 16.2525 | 0 | [5 empty] | 20037.2206
2021-11-17 22:00 | 1869000 | 1.869 | 0.93701 | 1.037 | 16.2725 | 0 | [5 empty] | 19962.6533
2021-11-17 23:00 | 1809000 | 1.809 | 0.93718 | 1.0372 | 16.2919 | 0 | [5 empty] | 19159.4645
2021-11-18 | 1681000 | 1.681 | 0.93735 | 1.0373 | 16.3088 | 0 | [5 empty] | 18621.7148
2021-11-18 01:00 | 1606000 | 1.606 | 0.93751 | 1.0375 | 16.3242 | 0 | [5 empty] | 18374.3448
2021-11-18 02:00 | 1534000 | 1.534 | 0.93768 | 1.0377 | 16.3381 | 0 | [5 empty] | 18399.0309
2021-11-18 03:00 | 1447000 | 1.447 | 0.93785 | 1.0378 | 16.3503 | 0 | [5 empty] | 17715.9641
2021-11-18 04:00 | 1340000 | 1.34 | 0.93802 | 1.038 | 16.3603 | 0 | [5 empty] | 16974.3632
2021-11-18 05:00 | 1232000 | 1.232 | 0.93818 | 1.0382 | 16.3682 | 0 | [5 empty] | 16799.2701
2021-11-18 06:00 | 1172000 | 1.172 | 0.93835 | 1.0384 | 16.3749 | 0 | [5 empty] | 17300.8814
2021-11-18 07:00 | 1062000 | 1.062 | 0.93852 | 1.0385 | 16.3793 | 0 | [5 empty] | 19098.3855
2021-11-18 08:00 | 1040000 | 1.04 | 0.93869 | 1.0387 | 16.3834 | 0 | [5 empty] | 20061.1432
2021-11-18 09:00 | 1070000 | 1.07 | 0.93885 | 1.0389 | 16.388 | 0 | [5 empty] | 20662.2624
2021-11-18 10:00 | 1035000 | 1.035 | 0.93902 | 1.035 | 16.388 | 0 | [5 empty] | 20716.979
2021-11-18 11:00 | 882000 | 0.882 | 0.93919 | 0.882 | 16.388 | 0 | [5 empty] | 21398.0098
2021-11-18 12:00 | 855000 | 0.855 | 0.93935 | 0.855 | 16.388 | 0 | [5 empty] | 21899.8756
2021-11-18 13:00 | 935000 | 0.935 | 0.93952 | 0.935 | 16.388 | 0 | [5 empty] | 21961.7181
2021-11-18 14:00 | 1084000 | 1.084 | 0.93969 | 1.0397 | 16.3929 | 0 | [5 empty] | 22309.1049
2021-11-18 15:00 | 1152000 | 1.152 | 0.93985 | 1.0399 | 16.3991 | 0 | [5 empty] | 21645.1253
2021-11-18 16:00 | 1256000 | 1.256 | 0.94002 | 1.04 | 16.4074 | 0 | [5 empty] | 20547.2302
2021-11-18 17:00 | 1332000 | 1.332 | 0.94019 | 1.0402 | 16.4173 | 0 | [5 empty] | 20540.3589
2021-11-18 18:00 | 1370000 | 1.37 | 0.94035 | 1.0404 | 16.4279 | 0 | [5 empty] | 20353.5589
2021-11-18 19:00 | 1277000 | 1.277 | 0.94052 | 1.0405 | 16.4366 | 0 | [5 empty] | 20112.0424
2021-11-18 20:00 | 1447000 | 1.447 | 0.94069 | 1.0407 | 16.4487 | 0 | [5 empty] | 19790.3596
2021-11-18 21:00 | 1651000 | 1.651 | 0.94085 | 1.0409 | 16.4649 | 0 | [5 empty] | 19940.7667
2021-11-18 22:00 | 1632000 | 1.632 | 0.94102 | 1.041 | 16.4807 | 0 | [5 empty] | 18862.2133
2021-11-18 23:00 | 1565000 | 1.565 | 0.94118 | 1.0412 | 16.4952 | 0 | [5 empty] | 17043.5861
2021-11-19 | 1430000 | 1.43 | 0.94135 | 1.0413 | 16.507 | 0 | [5 empty] | 15865.7794
2021-11-19 01:00 | 1355000 | 1.355 | 0.94152 | 1.0415 | 16.5173 | 0 | [5 empty] | 14859.5028
2021-11-19 02:00 | 1422000 | 1.422 | 0.94168 | 1.0417 | 16.5289 | 0 | [5 empty] | 13929.8295
2021-11-19 03:00 | 1586000 | 1.586 | 0.94185 | 1.0418 | 16.5438 | 0 | [5 empty] | 13391.8253
2021-11-19 04:00 | 1624000 | 1.624 | 0.94201 | 1.042 | 16.5594 | 0 | [5 empty] | 13035.5312
2021-11-19 05:00 | 1622000 | 1.622 | 0.94218 | 1.0422 | 16.575 | 0 | [5 empty] | 12641.8261
2021-11-19 06:00 | 1546000 | 1.546 | 0.94234 | 1.0423 | 16.5891 | 0 | [5 empty] | 12134.1069
2021-11-19 07:00 | 1522000 | 1.522 | 0.94251 | 1.0425 | 16.6027 | 0 | [5 empty] | 12247.3576
2021-11-19 08:00 | 1490000 | 1.49 | 0.94267 | 1.0427 | 16.6156 | 0 | [5 empty] | 12497.018
2021-11-19 09:00 | 1469000 | 1.469 | 0.94284 | 1.0428 | 16.6281 | 0 | [5 empty] | 12662.4403
2021-11-19 10:00 | 1406000 | 1.406 | 0.943 | 1.043 | 16.6394 | 0 | [5 empty] | 12131.053
2021-11-19 11:00 | 1244000 | 1.244 | 0.94317 | 1.0432 | 16.6474 | 0 | [5 empty] | 11394.542
2021-11-19 12:00 | 1037000 | 1.037 | 0.94333 | 1.037 | 16.6474 | 0 | [5 empty] | 11824.8945
2021-11-19 13:00 | 915000 | 0.915 | 0.94349 | 0.915 | 16.6474 | 0 | [5 empty] | 11825.149
2021-11-19 14:00 | 925000 | 0.925 | 0.94366 | 0.925 | 16.6474 | 0 | [5 empty] | 11296.8156
2021-11-19 15:00 | 813000 | 0.813 | 0.94382 | 0.84382 | 16.6459 | 0 | [5 empty] | 11324.8102
2021-11-19 16:00 | 615000 | 0.615 | 0.94399 | 0.84399 | 16.6344 | 0 | [5 empty] | 11618.4984
2021-11-19 17:00 | 604000 | 0.604 | 0.94415 | 0.84415 | 16.6224 | 0 | [5 empty] | 15351.1888
2021-11-19 18:00 | 598000 | 0.598 | 0.94432 | 0.84432 | 16.6101 | 0 | [5 empty] | 19819.6267
2021-11-19 19:00 | 586000 | 0.586 | 0.94448 | 0.84448 | 16.5972 | 0 | [5 empty] | 23758.7132
2021-11-19 20:00 | 593000 | 0.593 | 0.94464 | 0.84464 | 16.5846 | 0 | [5 empty] | 26798.157
2021-11-19 21:00 | 695000 | 0.695 | 0.94481 | 0.84481 | 16.5771 | 0 | [5 empty] | 28737.4152
2021-11-19 22:00 | 1026000 | 1.026 | 0.94497 | 1.026 | 16.5771 | 0 | [5 empty] | 29995.1336
2021-11-19 23:00 | 1495000 | 1.495 | 0.94513 | 1.0451 | 16.5901 | 0 | [5 empty] | 30067.9194
2021-11-20 | 1751000 | 1.751 | 0.9453 | 1.0453 | 16.6082 | 0 | [5 empty] | 30690.6708
2021-11-20 01:00 | 1881000 | 1.881 | 0.94546 | 1.0455 | 16.6282 | 0 | [5 empty] | 30790.4331
2021-11-20 02:00 | 2040000 | 2.04 | 0.94562 | 1.0456 | 16.6482 | 0 | [5 empty] | 31017.4434
2021-11-20 03:00 | 2051000 | 2.051 | 0.94579 | 1.051 | 16.6682 | 0 | [5 empty] | 31082.0853
2021-11-20 04:00 | 2081000 | 2.081 | 0.94595 | 1.081 | 16.6882 | 0 | [5 empty] | 30312.2354
2021-11-20 05:00 | 2083000 | 2.083 | 0.94611 | 1.083 | 16.7082 | 0 | [5 empty] | 30015.4933
2021-11-20 06:00 | 2101000 | 2.101 | 0.94627 | 1.101 | 16.7282 | 0 | [5 empty] | 30761.4206
2021-11-20 07:00 | 2124000 | 2.124 | 0.94644 | 1.124 | 16.7482 | 0 | [5 empty] | 32121.1918
2021-11-20 08:00 | 2077000 | 2.077 | 0.9466 | 1.077 | 16.7682 | 0 | [5 empty] | 32762.0124
2021-11-20 09:00 | 2075000 | 2.075 | 0.94676 | 1.075 | 16.7882 | 0 | [5 empty] | 32578.2664
2021-11-20 10:00 | 2006000 | 2.006 | 0.94692 | 1.0469 | 16.8082 | 0 | [5 empty] | 32460.4348
2021-11-20 11:00 | 1942000 | 1.942 | 0.94709 | 1.0471 | 16.8282 | 0 | [5 empty] | 32286.6141
2021-11-20 12:00 | 1805000 | 1.805 | 0.94725 | 1.0472 | 16.8474 | 0 | [5 empty] | 32695.3344
2021-11-20 13:00 | 1774000 | 1.774 | 0.94741 | 1.0474 | 16.8659 | 0 | [5 empty] | 32568.0865
2021-11-20 14:00 | 1690000 | 1.69 | 0.94757 | 1.0476 | 16.8827 | 0 | [5 empty] | 32004.3783
2021-11-20 15:00 | 1570000 | 1.57 | 0.94773 | 1.0477 | 16.8972 | 0 | [5 empty] | 30957.3824
2021-11-20 16:00 | 1412000 | 1.412 | 0.9479 | 1.0479 | 16.9085 | 0 | [5 empty] | 29468.5818
2021-11-20 17:00 | 1313000 | 1.313 | 0.94806 | 1.0481 | 16.9178 | 0 | [5 empty] | 28843.2855
2021-11-20 18:00 | 1182000 | 1.182 | 0.94822 | 1.0482 | 16.9244 | 0 | [5 empty] | 27965.0204
2021-11-20 19:00 | 1008000 | 1.008 | 0.94838 | 1.008 | 16.9244 | 0 | [5 empty] | 25817.0755
2021-11-20 20:00 | 863000 | 0.863 | 0.94854 | 0.863 | 16.9244 | 0 | [5 empty] | 22899.2808
2021-11-20 21:00 | 790000 | 0.79 | 0.9487 | 0.8487 | 16.9215 | 0 | [5 empty] | 20112.0424
2021-11-20 22:00 | 829000 | 0.829 | 0.94886 | 0.84886 | 16.9205 | 0 | [5 empty] | 19153.1021
2021-11-20 23:00 | 852000 | 0.852 | 0.94902 | 0.852 | 16.9205 | 0 | [5 empty] | 18964.5206
2021-11-21 | 865000 | 0.865 | 0.94919 | 0.865 | 16.9205 | 0 | [5 empty] | 19850.6751
2021-11-21 01:00 | 852000 | 0.852 | 0.94935 | 0.852 | 16.9205 | 0 | [5 empty] | 20681.0951
2021-11-21 02:00 | 890000 | 0.89 | 0.94951 | 0.89 | 16.9205 | 0 | [5 empty] | 19770
2021-11-21 03:00 | 1057000 | 1.057 | 0.94967 | 1.0497 | 16.9247 | 0 | [5 empty] | 18272.0375
2021-11-21 04:00 | 1211000 | 1.211 | 0.94983 | 1.0498 | 16.9319 | 0 | [5 empty] | 16821.4112
2021-11-21 05:00 | 1332000 | 1.332 | 0.94999 | 1.05 | 16.9415 | 0 | [5 empty] | 15074.0428
2021-11-21 06:00 | 1523000 | 1.523 | 0.95015 | 1.0501 | 16.955 | 0 | [5 empty] | 13868.496
2021-11-21 07:00 | 1714000 | 1.714 | 0.95031 | 1.0503 | 16.9723 | 0 | [5 empty] | 12929.1519
2021-11-21 08:00 | 1810000 | 1.81 | 0.95047 | 1.0505 | 16.9914 | 0 | [5 empty] | 11973.2656
2021-11-21 09:00 | 1969000 | 1.969 | 0.95063 | 1.0506 | 17.0114 | 0 | [5 empty] | 10242.6939
2021-11-21 10:00 | 2012000 | 2.012 | 0.95079 | 1.0508 | 17.0314 | 0 | [5 empty] | 7768.7399
2021-11-21 11:00 | 1976000 | 1.976 | 0.95095 | 1.0509 | 17.0514 | 0 | [5 empty] | 6698.5849
2021-11-21 12:00 | 1960000 | 1.96 | 0.95111 | 1.0511 | 17.0714 | 0 | [5 empty] | 5944.0047
2021-11-21 13:00 | 2002000 | 2.002 | 0.95127 | 1.0513 | 17.0914 | 0 | [5 empty] | 5521.0326
2021-11-21 14:00 | 2044000 | 2.044 | 0.95143 | 1.0514 | 17.1114 | 0 | [5 empty] | 5421.5248
2021-11-21 15:00 | 2085000 | 2.085 | 0.95159 | 1.085 | 17.1314 | 0 | [5 empty] | 5385.1319
2021-11-21 16:00 | 2122000 | 2.122 | 0.95175 | 1.122 | 17.1514 | 0 | [5 empty] | 4931.6203
2021-11-21 17:00 | 2148000 | 2.148 | 0.9519 | 1.148 | 17.1714 | 0 | [5 empty] | 5422.2883
2021-11-21 18:00 | 2099000 | 2.099 | 0.95206 | 1.099 | 17.1914 | 0 | [5 empty] | 6216.5698
2021-11-21 19:00 | 1950000 | 1.95 | 0.95222 | 1.0522 | 17.2114 | 0 | [5 empty] | 7275.2724
2021-11-21 20:00 | 1839000 | 1.839 | 0.95238 | 1.0524 | 17.2312 | 0 | [5 empty] | 8553.8595
2021-11-21 21:00 | 1719000 | 1.719 | 0.95254 | 1.0525 | 17.2485 | 0 | [5 empty] | 10341.9473
2021-11-21 22:00 | 1578000 | 1.578 | 0.9527 | 1.0527 | 17.263 | 0 | [5 empty] | 11919.8214
2021-11-21 23:00 | 1428000 | 1.428 | 0.95286 | 1.0529 | 17.2745 | 0 | [5 empty] | 12250.4115
2021-11-22 | 1399000 | 1.399 | 0.95302 | 1.053 | 17.2854 | 0 | [5 empty] | 12415.0703
2021-11-22 01:00 | 1391000 | 1.391 | 0.95317 | 1.0532 | 17.2962 | 0 | [5 empty] | 13328.9649
2021-11-22 02:00 | 1394000 | 1.394 | 0.95333 | 1.0533 | 17.307 | 0 | [5 empty] | 14566.3236
2021-11-22 03:00 | 1361000 | 1.361 | 0.95349 | 1.0535 | 17.3172 | 0 | [5 empty] | 15446.6247
2021-11-22 04:00 | 1254000 | 1.254 | 0.95365 | 1.0536 | 17.3252 | 0 | [5 empty] | 16797.2341
2021-11-22 05:00 | 1005000 | 1.005 | 0.95381 | 1.005 | 17.3252 | 0 | [5 empty] | 18031.5389
2021-11-22 06:00 | 787000 | 0.787 | 0.95396 | 0.85396 | 17.3218 | 0 | [5 empty] | 19914.0446
2021-11-22 07:00 | 501000 | 0.501 | 0.95412 | 0.85412 | 17.3042 | 0 | [5 empty] | 22427.4455
2021-11-22 08:00 | 285000 | 0.285 | 0.95428 | 0.85428 | 17.2757 | 0 | [5 empty] | 23870.1824
2021-11-22 09:00 | 222000 | 0.222 | 0.95444 | 0.85444 | 17.2441 | 0 | [5 empty] | 25156.9133
2021-11-22 10:00 | 245000 | 0.245 | 0.95459 | 0.85459 | 17.2136 | 0 | [5 empty] | 26206.9631
2021-11-22 11:00 | 380000 | 0.38 | 0.95475 | 0.85475 | 17.1899 | 0 | [5 empty] | 26240.8111
2021-11-22 12:00 | 502000 | 0.502 | 0.95491 | 0.85491 | 17.1722 | 0 | [5 empty] | 26215.107
2021-11-22 13:00 | 699000 | 0.699 | 0.95507 | 0.85507 | 17.1644 | 0 | [5 empty] | 26024.2351
2021-11-22 14:00 | 837000 | 0.837 | 0.95522 | 0.85522 | 17.1635 | 0 | [5 empty] | 26149.1926
2021-11-22 15:00 | 1131000 | 1.131 | 0.95538 | 1.0554 | 17.169 | 0 | [5 empty] | 26260.4073
2021-11-22 16:00 | 1250000 | 1.25 | 0.95554 | 1.0555 | 17.1769 | 0 | [5 empty] | 26277.713
2021-11-22 17:00 | 1260000 | 1.26 | 0.95569 | 1.0557 | 17.185 | 0 | [5 empty] | 26503.9598
2021-11-22 18:00 | 1126000 | 1.126 | 0.95585 | 1.0558 | 17.1904 | 0 | [5 empty] | 27594.4744
2021-11-22 19:00 | 1043000 | 1.043 | 0.95601 | 1.043 | 17.1904 | 0 | [5 empty] | 28330.7309
2021-11-22 20:00 | 909000 | 0.909 | 0.95616 | 0.909 | 17.1904 | 0 | [5 empty] | 28593.6251
2021-11-22 21:00 | 667000 | 0.667 | 0.95632 | 0.85632 | 17.1809 | 0 | [5 empty] | 28389.7739
2021-11-22 22:00 | 459000 | 0.459 | 0.95647 | 0.85647 | 17.161 | 0 | [5 empty] | 27934.2264
2021-11-22 23:00 | 411000 | 0.411 | 0.95663 | 0.85663 | 17.1388 | 0 | [5 empty] | 26807.3188
2021-11-23 | 399000 | 0.399 | 0.95679 | 0.85679 | 17.1159 | 0 | [5 empty] | 25932.8711
2021-11-23 01:00 | 406000 | 0.406 | 0.95694 | 0.85694 | 17.0933 | 0 | [5 empty] | 24808.254
2021-11-23 02:00 | 423000 | 0.423 | 0.9571 | 0.8571 | 17.0716 | 0 | [5 empty] | 24436.6901
2021-11-23 03:00 | 356000 | 0.356 | 0.95725 | 0.85725 | 17.0466 | 0 | [5 empty] | 24069.9616
2021-11-23 04:00 | 347000 | 0.347 | 0.95741 | 0.85741 | 17.021 | 0 | [5 empty] | 24135.1125
2021-11-23 05:00 | 299000 | 0.299 | 0.95756 | 0.85756 | 16.9931 | 0 | [5 empty] | 24163.1071
2021-11-23 06:00 | 262000 | 0.262 | 0.95772 | 0.85772 | 16.9633 | 0 | [5 empty] | 24372.3027
2021-11-23 07:00 | 218000 | 0.218 | 0.95787 | 0.85787 | 16.9313 | 0 | [5 empty] | 25806.8957
2021-11-23 08:00 | 225000 | 0.225 | 0.95803 | 0.85803 | 16.8997 | 0 | [5 empty] | 25520.8424
2021-11-23 09:00 | 299000 | 0.299 | 0.95818 | 0.85818 | 16.8717 | 0 | [5 empty] | 25294.0866
2021-11-23 10:00 | 551000 | 0.551 | 0.95834 | 0.85834 | 16.8564 | 0 | [5 empty] | 24592.1871
2021-11-23 11:00 | 868000 | 0.868 | 0.95849 | 0.868 | 16.8564 | 0 | [5 empty] | 22797.7369
2021-11-23 12:00 | 1056000 | 1.056 | 0.95865 | 1.056 | 16.8564 | 0 | [5 empty] | 21484.2839
2021-11-23 13:00 | 1204000 | 1.204 | 0.9588 | 1.0588 | 16.8633 | 0 | [5 empty] | 20456.6297
2021-11-23 14:00 | 1372000 | 1.372 | 0.95896 | 1.059 | 16.8735 | 0 | [5 empty] | 18884.609
2021-11-23 15:00 | 1489000 | 1.489 | 0.95911 | 1.0591 | 16.8861 | 0 | [5 empty] | 16410.9094
2021-11-23 16:00 | 1465000 | 1.465 | 0.95926 | 1.0593 | 16.8982 | 0 | [5 empty] | 13990.3995
2021-11-23 17:00 | 1807000 | 1.807 | 0.95942 | 1.0594 | 16.9172 | 0 | [5 empty] | 12769.3285
2021-11-23 18:00 | 2001000 | 2.001 | 0.95957 | 1.0596 | 16.9372 | 0 | [5 empty] | 12712.8305
2021-11-23 19:00 | 2059000 | 2.059 | 0.95973 | 1.0597 | 16.9572 | 0 | [5 empty] | 13321.33
2021-11-23 20:00 | 2042000 | 2.042 | 0.95988 | 1.0599 | 16.9772 | 0 | [5 empty] | 13957.5696
2021-11-23 21:00 | 2105000 | 2.105 | 0.96003 | 1.105 | 16.9972 | 0 | [5 empty] | 15027.7246
2021-11-23 22:00 | 2155000 | 2.155 | 0.96019 | 1.155 | 17.0172 | 0 | [5 empty] | 15363.6591
2021-11-23 23:00 | 2126000 | 2.126 | 0.96034 | 1.126 | 17.0372 | 0 | [5 empty] | 15534.6803
2021-11-24 | 2048000 | 2.048 | 0.96049 | 1.0605 | 17.0572 | 0 | [5 empty] | 15444.0798
2021-11-24 01:00 | 1998000 | 1.998 | 0.96065 | 1.0606 | 17.0772 | 0 | [5 empty] | 15630.8797
2021-11-24 02:00 | 1967000 | 1.967 | 0.9608 | 1.0608 | 17.0972 | 0 | [5 empty] | 16168.8839
2021-11-24 03:00 | 1984000 | 1.984 | 0.96095 | 1.061 | 17.1172 | 0 | [5 empty] | 16806.6505
2021-11-24 04:00 | 2154000 | 2.154 | 0.96111 | 1.154 | 17.1372 | 0 | [5 empty] | 17036.7147
2021-11-24 05:00 | 2214000 | 2.214 | 0.96126 | 1.214 | 17.1572 | 0 | [5 empty] | 17019.1545
2021-11-24 06:00 | 2101000 | 2.101 | 0.96141 | 1.101 | 17.1772 | 0 | [5 empty] | 16704.8521
2021-11-24 07:00 | 1811000 | 1.811 | 0.96156 | 1.0616 | 17.1962 | 0 | [5 empty] | 16843.8069
2021-11-24 08:00 | 1542000 | 1.542 | 0.96172 | 1.0617 | 17.2098 | 0 | [5 empty] | 16988.3605
2021-11-24 09:00 | 1338000 | 1.338 | 0.96187 | 1.0619 | 17.2193 | 0 | [5 empty] | 16339.9051
2021-11-24 10:00 | 1168000 | 1.168 | 0.96202 | 1.062 | 17.2254 | 0 | [5 empty] | 14271.6174
2021-11-24 11:00 | 951000 | 0.951 | 0.96217 | 0.951 | 17.2254 | 0 | [5 empty] | 12611.0321
2021-11-24 12:00 | 788000 | 0.788 | 0.96233 | 0.86233 | 17.2217 | 0 | [5 empty] | 12262.8818
2021-11-24 13:00 | 599000 | 0.599 | 0.96248 | 0.86248 | 17.2085 | 0 | [5 empty] | 12174.0628
2021-11-24 14:00 | 476000 | 0.476 | 0.96263 | 0.86263 | 17.1892 | 0 | [5 empty] | 11872.2307
2021-11-24 15:00 | 373000 | 0.373 | 0.96278 | 0.86278 | 17.1647 | 0 | [5 empty] | 10425.9309
2021-11-24 16:00 | 315000 | 0.315 | 0.96293 | 0.86293 | 17.1373 | 0 | [5 empty] | 8801.993
2021-11-24 17:00 | 265000 | 0.265 | 0.96308 | 0.86308 | 17.1074 | 0 | [5 empty] | 9240.4893
2021-11-24 18:00 | 178000 | 0.178 | 0.96324 | 0.86324 | 17.0731 | 0 | [5 empty] | 10893.4397
2021-11-24 19:00 | 196000 | 0.196 | 0.96339 | 0.86339 | 17.0398 | 0 | [5 empty] | 12545.1177
2021-11-24 20:00 | 271000 | 0.271 | 0.96354 | 0.86354 | 17.0102 | 0 | [5 empty] | 13514.2378
2021-11-24 21:00 | 290000 | 0.29 | 0.96369 | 0.86369 | 16.9815 | 0 | [5 empty] | 14075.6557
2021-11-24 22:00 | 330000 | 0.33 | 0.96384 | 0.86384 | 16.9548 | 0 | [5 empty] | 14176.945
2021-11-24 23:00 | 449000 | 0.449 | 0.96399 | 0.86399 | 16.934 | 0 | [5 empty] | 13161.5066
2021-11-25 | 631000 | 0.631 | 0.96414 | 0.86414 | 16.9224 | 0 | [5 empty] | 12925.589
2021-11-25 01:00 | 857000 | 0.857 | 0.96429 | 0.86429 | 16.922 | 0 | [5 empty] | 13188.2287
2021-11-25 02:00 | 1020000 | 1.02 | 0.96444 | 1.02 | 16.922 | 0 | [5 empty] | 13675.0792
2021-11-25 03:00 | 1121000 | 1.121 | 0.96459 | 1.0646 | 16.9271 | 0 | [5 empty] | 14389.1945
2021-11-25 04:00 | 1124000 | 1.124 | 0.96474 | 1.0647 | 16.9323 | 0 | [5 empty] | 15044.0123
2021-11-25 05:00 | 1141000 | 1.141 | 0.96489 | 1.0649 | 16.9378 | 0 | [5 empty] | 14958.7562
2021-11-25 06:00 | 1271000 | 1.271 | 0.96504 | 1.065 | 16.946 | 0 | [5 empty] | 14998.4576
2021-11-25 07:00 | 1316000 | 1.316 | 0.96519 | 1.0652 | 16.955 | 0 | [5 empty] | 15512.5391
2021-11-25 08:00 | 1334000 | 1.334 | 0.96534 | 1.0653 | 16.9643 | 0 | [5 empty] | 14883.9344
2021-11-25 09:00 | 1215000 | 1.215 | 0.96549 | 1.0655 | 16.9713 | 0 | [5 empty] | 14069.0388
2021-11-25 10:00 | 1078000 | 1.078 | 0.96564 | 1.0656 | 16.9756 | 0 | [5 empty] | 12419.3968
2021-11-25 11:00 | 989000 | 0.989 | 0.96579 | 0.989 | 16.9756 | 0 | [5 empty] | 10689.8431
2021-11-25 12:00 | 761000 | 0.761 | 0.96594 | 0.86594 | 16.9703 | 0 | [5 empty] | 9794.7812
2021-11-25 13:00 | 595000 | 0.595 | 0.96609 | 0.86609 | 16.9568 | 0 | [5 empty] | 8797.921
2021-11-25 14:00 | 505000 | 0.505 | 0.96624 | 0.86624 | 16.9387 | 0 | [5 empty] | 7751.9431
2021-11-25 15:00 | 506000 | 0.506 | 0.96639 | 0.86639 | 16.9207 | 0 | [5 empty] | 7271.964
2021-11-25 16:00 | 454000 | 0.454 | 0.96654 | 0.86654 | 16.9001 | 0 | [5 empty] | 7458.7639
2021-11-25 17:00 | 379000 | 0.379 | 0.96669 | 0.86669 | 16.8757 | 0 | [5 empty] | 8191.4574
2021-11-25 18:00 | 333000 | 0.333 | 0.96683 | 0.86683 | 16.849 | 0 | [5 empty] | 9074.3035
2021-11-25 19:00 | 275000 | 0.275 | 0.96698 | 0.86698 | 16.8194 | 0 | [5 empty] | 9625.796
2021-11-25 20:00 | 263000 | 0.263 | 0.96713 | 0.86713 | 16.7892 | 0 | [5 empty] | 9764.4962
2021-11-25 21:00 | 297000 | 0.297 | 0.96728 | 0.86728 | 16.7607 | 0 | [5 empty] | 9690.9469
2021-11-25 22:00 | 281000 | 0.281 | 0.96743 | 0.86743 | 16.7314 | 0 | [5 empty] | 9498.8026
2021-11-25 23:00 | 278000 | 0.278 | 0.96758 | 0.86758 | 16.7019 | 0 | [5 empty] | 9447.1399
2021-11-26 | 364000 | 0.364 | 0.96772 | 0.86772 | 16.6767 | 0 | [5 empty] | 9384.7884
2021-11-26 01:00 | 358000 | 0.358 | 0.96787 | 0.86787 | 16.6512 | 0 | [5 empty] | 9760.1698
2021-11-26 02:00 | 360000 | 0.36 | 0.96802 | 0.86802 | 16.6258 | 0 | [5 empty] | 9763.7327
2021-11-26 03:00 | 395000 | 0.395 | 0.96817 | 0.86817 | 16.6021 | 0 | [5 empty] | 9848.4798
2021-11-26 04:00 | 384000 | 0.384 | 0.96831 | 0.86831 | 16.5779 | 0 | [5 empty] | 9619.6881
2021-11-26 05:00 | 348000 | 0.348 | 0.96846 | 0.86846 | 16.5519 | 0 | [5 empty] | 9404.3846
2021-11-26 06:00 | 303000 | 0.303 | 0.96861 | 0.86861 | 16.5236 | 0 | [5 empty] | 9206.6413
2021-11-26 07:00 | 272000 | 0.272 | 0.96876 | 0.86876 | 16.4938 | 0 | [5 empty] | 9703.6717
2021-11-26 08:00 | 292000 | 0.292 | 0.9689 | 0.8689 | 16.4649 | 0 | [5 empty] | 9790.9638
2021-11-26 09:00 | 321000 | 0.321 | 0.96905 | 0.86905 | 16.4375 | 0 | [5 empty] | 9644.8832
2021-11-26 10:00 | 407000 | 0.407 | 0.9692 | 0.8692 | 16.4144 | 0 | [5 empty] | 8599.9233
2021-11-26 11:00 | 419000 | 0.419 | 0.96934 | 0.86934 | 16.3919 | 0 | [5 empty] | 7339.9144
2021-11-26 12:00 | 341000 | 0.341 | 0.96949 | 0.86949 | 16.3655 | 0 | [5 empty] | 5908.1208
2021-11-26 13:00 | 323000 | 0.323 | 0.96964 | 0.86964 | 16.3382 | 0 | [5 empty] | 4984.3009
2021-11-26 14:00 | 324000 | 0.324 | 0.96978 | 0.86978 | 16.3109 | 0 | [5 empty] | 4624.6983
2021-11-26 15:00 | 295000 | 0.295 | 0.96993 | 0.86993 | 16.2821 | 0 | [5 empty] | 4518.5736
2021-11-26 16:00 | 293000 | 0.293 | 0.97008 | 0.87008 | 16.2533 | 0 | [5 empty] | 5624.358
2021-11-26 17:00 | 299000 | 0.299 | 0.97022 | 0.87022 | 16.2247 | 0 | [5 empty] | 7950.7044
2021-11-26 18:00 | 287000 | 0.287 | 0.97037 | 0.87037 | 16.1955 | 0 | [5 empty] | 10162.7822
2021-11-26 19:00 | 332000 | 0.332 | 0.97051 | 0.87051 | 16.1686 | 0 | [5 empty] | 11398.3595
2021-11-26 20:00 | 325000 | 0.325 | 0.97066 | 0.87066 | 16.1413 | 0 | [5 empty] | 11617.4804
2021-11-26 21:00 | 287000 | 0.287 | 0.97081 | 0.87081 | 16.1121 | 0 | [5 empty] | 11269.0756
2021-11-26 22:00 | 324000 | 0.324 | 0.97095 | 0.87095 | 16.0848 | 0 | [5 empty] | 10886.0594
2021-11-26 23:00 | 379000 | 0.379 | 0.9711 | 0.8711 | 16.0602 | 0 | [5 empty] | 10210.3729
2021-11-27 | 385000 | 0.385 | 0.97124 | 0.87124 | 16.0359 | 0 | [5 empty] | 9847.4618
2021-11-27 01:00 | 384000 | 0.384 | 0.97139 | 0.87139 | 16.0115 | 0 | [5 empty] | 9533.1595
2021-11-27 02:00 | 336000 | 0.336 | 0.97153 | 0.87153 | 15.9847 | 0 | [5 empty] | 9374.6086
2021-11-27 03:00 | 337000 | 0.337 | 0.97168 | 0.87168 | 15.958 | 0 | [5 empty] | 9550.4652
2021-11-27 04:00 | 331000 | 0.331 | 0.97182 | 0.87182 | 15.9309 | 0 | [5 empty] | 9685.857
2021-11-27 05:00 | 321000 | 0.321 | 0.97197 | 0.87197 | 15.9034 | 0 | [5 empty] | 9531.887
2021-11-27 06:00 | 354000 | 0.354 | 0.97211 | 0.87211 | 15.8775 | 0 | [5 empty] | 9451.9753
2021-11-27 07:00 | 410000 | 0.41 | 0.97226 | 0.87226 | 15.8544 | 0 | [5 empty] | 9350.177
2021-11-27 08:00 | 412000 | 0.412 | 0.9724 | 0.8724 | 15.8314 | 0 | [5 empty] | 9065.3961
2021-11-27 09:00 | 471000 | 0.471 | 0.97255 | 0.87255 | 15.8113 | 0 | [5 empty] | 8297.0732
2021-11-27 10:00 | 539000 | 0.539 | 0.97269 | 0.87269 | 15.7946 | 0 | [5 empty] | 7074.2207
2021-11-27 11:00 | 529000 | 0.529 | 0.97283 | 0.87283 | 15.7774 | 0 | [5 empty] | 6101.0287
2021-11-27 12:00 | 467000 | 0.467 | 0.97298 | 0.87298 | 15.7571 | 0 | [5 empty] | 5521.5416
2021-11-27 13:00 | 479000 | 0.479 | 0.97312 | 0.87312 | 15.7374 | 0 | [5 empty] | 5293.5134
2021-11-27 14:00 | 454000 | 0.454 | 0.97326 | 0.87326 | 15.7164 | 0 | [5 empty] | 4804.6269
2021-11-27 15:00 | 529000 | 0.529 | 0.97341 | 0.87341 | 15.6992 | 0 | [5 empty] | 4452.4046
2021-11-27 16:00 | 715000 | 0.715 | 0.97355 | 0.87355 | 15.6913 | 0 | [5 empty] | 3748.7237
2021-11-27 17:00 | 725000 | 0.725 | 0.9737 | 0.8737 | 15.6839 | 0 | [5 empty] | 3440.0202
2021-11-27 18:00 | 705000 | 0.705 | 0.97384 | 0.87384 | 15.6754 | 0 | [5 empty] | 3187.0513
2021-11-27 19:00 | 738000 | 0.738 | 0.97398 | 0.87398 | 15.6686 | 0 | [5 empty] | 2973.7838
2021-11-27 20:00 | 787000 | 0.787 | 0.97412 | 0.87412 | 15.6643 | 0 | [5 empty] | 2684.4221
2021-11-27 21:00 | 766000 | 0.766 | 0.97427 | 0.87427 | 15.6588 | 0 | [5 empty] | 2332.7088
2021-11-27 22:00 | 712000 | 0.712 | 0.97441 | 0.87441 | 15.6507 | 0 | [5 empty] | 2213.8593
2021-11-27 23:00 | 788000 | 0.788 | 0.97455 | 0.87455 | 15.6464 | 0 | [5 empty] | 2053.0179
2021-11-28 | 709000 | 0.709 | 0.9747 | 0.8747 | 15.6381 | 0 | [5 empty] | 1829.8251
2021-11-28 01:00 | 562000 | 0.562 | 0.97484 | 0.87484 | 15.6225 | 0 | [5 empty] | 1623.1744
2021-11-28 02:00 | 529000 | 0.529 | 0.97498 | 0.87498 | 15.6052 | 0 | [5 empty] | 1386.7478
2021-11-28 03:00 | 529000 | 0.529 | 0.97512 | 0.87512 | 15.5879 | 0 | [5 empty] | 1171.4443
2021-11-28 04:00 | 477000 | 0.477 | 0.97526 | 0.87526 | 15.568 | 0 | [5 empty] | 1079.3168
2021-11-28 05:00 | 424000 | 0.424 | 0.97541 | 0.87541 | 15.5454 | 0 | [5 empty] | 868.8488
2021-11-28 06:00 | 382000 | 0.382 | 0.97555 | 0.87555 | 15.5207 | 0 | [5 empty] | 717.6783
2021-11-28 07:00 | 382000 | 0.382 | 0.97569 | 0.87569 | 15.496 | 0 | [5 empty] | 669.0696
2021-11-28 08:00 | 411000 | 0.411 | 0.97583 | 0.87583 | 15.4728 | 0 | [5 empty] | 617.4069
2021-11-28 09:00 | 528000 | 0.528 | 0.97597 | 0.87597 | 15.4554 | 0 | [5 empty] | 691.9742
2021-11-28 10:00 | 636000 | 0.636 | 0.97611 | 0.87611 | 15.4434 | 0 | [5 empty] | 773.9218
2021-11-28 11:00 | 693000 | 0.693 | 0.97626 | 0.87626 | 15.4342 | 0 | [5 empty] | 829.1474
2021-11-28 12:00 | 705000 | 0.705 | 0.9764 | 0.8764 | 15.4256 | 0 | [5 empty] | 779.0118
2021-11-28 13:00 | 723000 | 0.723 | 0.97654 | 0.87654 | 15.418 | 0 | [5 empty] | 770.6134
2021-11-28 14:00 | 713000 | 0.713 | 0.97668 | 0.87668 | 15.4098 | 0 | [5 empty] | 860.4504
2021-11-28 15:00 | 618000 | 0.618 | 0.97682 | 0.87682 | 15.3968 | 0 | [5 empty] | 915.4215
2021-11-28 16:00 | 502000 | 0.502 | 0.97696 | 0.87696 | 15.3781 | 0 | [5 empty] | 1074.9904
2021-11-28 17:00 | 460000 | 0.46 | 0.9771 | 0.8771 | 15.3572 | 0 | [5 empty] | 1644.2976
2021-11-28 18:00 | 486000 | 0.486 | 0.97724 | 0.87724 | 15.3377 | 0 | [5 empty] | 2355.6135
2021-11-28 19:00 | 621000 | 0.621 | 0.97738 | 0.87738 | 15.3249 | 0 | [5 empty] | 3037.1533
2021-11-28 20:00 | 724000 | 0.724 | 0.97752 | 0.87752 | 15.3172 | 0 | [5 empty] | 3444.8556
2021-11-28 21:00 | 765000 | 0.765 | 0.97766 | 0.87766 | 15.3115 | 0 | [5 empty] | 3504.6621
2021-11-28 22:00 | 920000 | 0.92 | 0.9778 | 0.92 | 15.3115 | 0 | [5 empty] | 3587.6278
2021-11-28 23:00 | 1058000 | 1.058 | 0.97794 | 1.058 | 15.3115 | 0 | [5 empty] | 3685.3542
2021-11-29 | 1148000 | 1.148 | 0.97808 | 1.0781 | 15.3169 | 0 | [5 empty] | 3557.3428
2021-11-29 01:00 | 1194000 | 1.194 | 0.97822 | 1.0782 | 15.3233 | 0 | [5 empty] | 3392.4295
2021-11-29 02:00 | 1238000 | 1.238 | 0.97836 | 1.0784 | 15.3305 | 0 | [5 empty] | 3317.0987
2021-11-29 03:00 | 1279000 | 1.279 | 0.9785 | 1.0785 | 15.3385 | 0 | [5 empty] | 3243.5494
2021-11-29 04:00 | 1360000 | 1.36 | 0.97864 | 1.0786 | 15.3481 | 0 | [5 empty] | 3163.3832
2021-11-29 05:00 | 1442000 | 1.442 | 0.97878 | 1.0788 | 15.3594 | 0 | [5 empty] | 3239.9865
2021-11-29 06:00 | 1502000 | 1.502 | 0.97892 | 1.0789 | 15.3718 | 0 | [5 empty] | 3403.6273
2021-11-29 07:00 | 1415000 | 1.415 | 0.97906 | 1.0791 | 15.3825 | 0 | [5 empty] | 3289.1042
2021-11-29 08:00 | 1292000 | 1.292 | 0.9792 | 1.0792 | 15.3908 | 0 | [5 empty] | 3580.5019
2021-11-29 09:00 | 1237000 | 1.237 | 0.97933 | 1.0793 | 15.3979 | 0 | [5 empty] | 3899.3852
2021-11-29 10:00 | 1342000 | 1.342 | 0.97947 | 1.0795 | 15.4072 | 0 | [5 empty] | 3996.0936
2021-11-29 11:00 | 1459000 | 1.459 | 0.97961 | 1.0796 | 15.4188 | 0 | [5 empty] | 4118.5061
2021-11-29 12:00 | 1451000 | 1.451 | 0.97975 | 1.0798 | 15.4302 | 0 | [5 empty] | 3966.5721
2021-11-29 13:00 | 1424000 | 1.424 | 0.97989 | 1.0799 | 15.4411 | 0 | [5 empty] | 4052.0827
2021-11-29 14:00 | 1486000 | 1.486 | 0.98003 | 1.08 | 15.4532 | 0 | [5 empty] | 4155.6625
2021-11-29 15:00 | 1553000 | 1.553 | 0.98016 | 1.0802 | 15.4667 | 0 | [5 empty] | 4338.645
2021-11-29 16:00 | 1720000 | 1.72 | 0.9803 | 1.0803 | 15.4835 | 0 | [5 empty] | 5186.6251
2021-11-29 17:00 | 1930000 | 1.93 | 0.98044 | 1.0804 | 15.5035 | 0 | [5 empty] | 5802.2505
2021-11-29 18:00 | 2011000 | 2.011 | 0.98058 | 1.0806 | 15.5235 | 0 | [5 empty] | 6794.5298
2021-11-29 19:00 | 1962000 | 1.962 | 0.98072 | 1.0807 | 15.5435 | 0 | [5 empty] | 7968.5191
2021-11-29 20:00 | 1906000 | 1.906 | 0.98085 | 1.0809 | 15.5635 | 0 | [5 empty] | 8182.0411
2021-11-29 21:00 | 1835000 | 1.835 | 0.98099 | 1.081 | 15.5825 | 0 | [5 empty] | 8002.6215
2021-11-29 22:00 | 1723000 | 1.723 | 0.98113 | 1.0811 | 15.5994 | 0 | [5 empty] | 7664.6511
2021-11-29 23:00 | 1702000 | 1.702 | 0.98126 | 1.0813 | 15.6158 | 0 | [5 empty] | 6865.7886
2021-11-30 | 1743000 | 1.743 | 0.9814 | 1.0814 | 15.633 | 0 | [5 empty] | 6280.9572
2021-11-30 01:00 | 1834000 | 1.834 | 0.98154 | 1.0815 | 15.6521 | 0 | [5 empty] | 5677.5476
2021-11-30 02:00 | 1846000 | 1.846 | 0.98167 | 1.0817 | 15.6714 | 0 | [5 empty] | 5352.5564
2021-11-30 03:00 | 1879000 | 1.879 | 0.98181 | 1.0818 | 15.6913 | 0 | [5 empty] | 5082.2818
2021-11-30 04:00 | 1937000 | 1.937 | 0.98195 | 1.0819 | 15.7113 | 0 | [5 empty] | 4830.331
2021-11-30 05:00 | 2030000 | 2.03 | 0.98208 | 1.0821 | 15.7313 | 0 | [5 empty] | 4774.5964
2021-11-30 06:00 | 2098000 | 2.098 | 0.98222 | 1.098 | 15.7513 | 0 | [5 empty] | 4793.6836
2021-11-30 07:00 | 2115000 | 2.115 | 0.98236 | 1.115 | 15.7713 | 0 | [5 empty] | 4819.3876
2021-11-30 08:00 | 2069000 | 2.069 | 0.98249 | 1.0825 | 15.7913 | 0 | [5 empty] | 4897.7723
2021-11-30 09:00 | 2037000 | 2.037 | 0.98263 | 1.0826 | 15.8113 | 0 | [5 empty] | 5106.2044
2021-11-30 10:00 | 2083000 | 2.083 | 0.98276 | 1.083 | 15.8313 | 0 | [5 empty] | 4844.0737
2021-11-30 11:00 | 2010000 | 2.01 | 0.9829 | 1.0829 | 15.8513 | 0 | [5 empty] | 3891.2413
2021-11-30 12:00 | 1950000 | 1.95 | 0.98304 | 1.083 | 15.8713 | 0 | [5 empty] | 3192.3958
2021-11-30 13:00 | 1982000 | 1.982 | 0.98317 | 1.0832 | 15.8913 | 0 | [5 empty] | 2752.627
2021-11-30 14:00 | 2161000 | 2.161 | 0.98331 | 1.161 | 15.9113 | 0 | [5 empty] | 2334.2358
2021-11-30 15:00 | 2333000 | 2.333 | 0.98344 | 1.333 | 15.9313 | 0 | [5 empty] | 2072.3596
2021-11-30 16:00 | 2394000 | 2.394 | 0.98358 | 1.394 | 15.9513 | 0 | [5 empty] | 2043.0926
2021-11-30 17:00 | 2460000 | 2.46 | 0.98371 | 1.46 | 15.9713 | 0 | [5 empty] | 2288.4266
2021-11-30 18:00 | 2487000 | 2.487 | 0.98385 | 1.487 | 15.9913 | 0 | [5 empty] | 2643.1937
2021-11-30 19:00 | 2488000 | 2.488 | 0.98398 | 1.488 | 16.0113 | 0 | [5 empty] | 2539.6139
2021-11-30 20:00 | 2437000 | 2.437 | 0.98411 | 1.437 | 16.0313 | 0 | [5 empty] | 2453.3399
2021-11-30 21:00 | 2381000 | 2.381 | 0.98425 | 1.381 | 16.0513 | 0 | [5 empty] | 2339.3257
2021-11-30 22:00 | 2260000 | 2.26 | 0.98438 | 1.26 | 16.0713 | 0 | [5 empty] | 2191.2091
2021-11-30 23:00 | 2162000 | 2.162 | 0.98452 | 1.162 | 16.0913 | 0 | [5 empty] | 2069.3056
2021-12-01 | 2123000 | 2.123 | 0.98465 | 1.123 | 16.1113 | 0 | [5 empty] | 1857.8196
2021-12-01 01:00 | 2071000 | 2.071 | 0.98479 | 1.0848 | 16.1313 | 0 | [5 empty] | 1764.1651
2021-12-01 02:00 | 2057000 | 2.057 | 0.98492 | 1.0849 | 16.1513 | 0 | [5 empty] | 1622.4109
2021-12-01 03:00 | 2068000 | 2.068 | 0.98505 | 1.0851 | 16.1713 | 0 | [5 empty] | 1661.3488
2021-12-01 04:00 | 1967000 | 1.967 | 0.98519 | 1.0852 | 16.1913 | 0 | [5 empty] | 1675.8551
2021-12-01 05:00 | 1907000 | 1.907 | 0.98532 | 1.0853 | 16.2113 | 0 | [5 empty] | 1783.5068
2021-12-01 06:00 | 1812000 | 1.812 | 0.98545 | 1.0855 | 16.2298 | 0 | [5 empty] | 2074.3956
2021-12-01 07:00 | 1619000 | 1.619 | 0.98559 | 1.0856 | 16.2445 | 0 | [5 empty] | 2448.5044
2021-12-01 08:00 | 1417000 | 1.417 | 0.98572 | 1.0857 | 16.2551 | 0 | [5 empty] | 2873.767
2021-12-01 09:00 | 1320000 | 1.32 | 0.98585 | 1.0859 | 16.2638 | 0 | [5 empty] | 3434.4213
2021-12-01 10:00 | 1251000 | 1.251 | 0.98599 | 1.086 | 16.2711 | 0 | [5 empty] | 3929.4157
2021-12-01 11:00 | 1208000 | 1.208 | 0.98612 | 1.0861 | 16.2775 | 0 | [5 empty] | 4525.1904
2021-12-01 12:00 | 1070000 | 1.07 | 0.98625 | 1.07 | 16.2775 | 0 | [5 empty] | 5445.9564
2021-12-01 13:00 | 961000 | 0.961 | 0.98638 | 0.961 | 16.2775 | 0 | [5 empty] | 6365.1953
2021-12-01 14:00 | 907000 | 0.907 | 0.98652 | 0.907 | 16.2775 | 0 | [5 empty] | 7010.8513
2021-12-01 15:00 | 821000 | 0.821 | 0.98665 | 0.88665 | 16.2743 | 0 | [5 empty] | 7743.0358
2021-12-01 16:00 | 711000 | 0.711 | 0.98678 | 0.88678 | 16.2655 | 0 | [5 empty] | 8939.6752
2021-12-01 17:00 | 652000 | 0.652 | 0.98691 | 0.88691 | 16.2537 | 0 | [5 empty] | 11146.6631
2021-12-01 18:00 | 583000 | 0.583 | 0.98704 | 0.88704 | 16.2385 | 0 | [5 empty] | 13673.8067
2021-12-01 19:00 | 488000 | 0.488 | 0.98718 | 0.88718 | 16.2186 | 0 | [5 empty] | 15736.241
2021-12-01 20:00 | 416000 | 0.416 | 0.98731 | 0.88731 | 16.195 | 0 | [5 empty] | 17313.0972
2021-12-01 21:00 | 366000 | 0.366 | 0.98744 | 0.88744 | 16.1689 | 0 | [5 empty] | 18572.3426
2021-12-01 22:00 | 330000 | 0.33 | 0.98757 | 0.88757 | 16.1411 | 0 | [5 empty] | 18615.8614
2021-12-01 23:00 | 309000 | 0.309 | 0.9877 | 0.8877 | 16.1121 | 0 | [5 empty] | 17342.8732
2021-12-02 | 344000 | 0.344 | 0.98783 | 0.88783 | 16.0849 | 0 | [5 empty] | 16563.0979
2021-12-02 01:00 | 332000 | 0.332 | 0.98796 | 0.88796 | 16.0571 | 0 | [5 empty] | 14514.1082
2021-12-02 02:00 | 335000 | 0.335 | 0.98809 | 0.88809 | 16.0295 | 0 | [5 empty] | 12726.1795
2021-12-02 03:00 | 387000 | 0.387 | 0.98823 | 0.88823 | 16.0044 | 0 | [5 empty] | 11387.2706
2021-12-02 04:00 | 444000 | 0.444 | 0.98836 | 0.88836 | 15.9822 | 0 | [5 empty] | 10105.9094
2021-12-02 05:00 | 406000 | 0.406 | 0.98849 | 0.88849 | 15.9581 | 0 | [5 empty] | 8492.3525
2021-12-02 06:00 | 396000 | 0.396 | 0.98862 | 0.88862 | 15.9334 | 0 | [5 empty] | 7340.4117
2021-12-02 07:00 | 372000 | 0.372 | 0.98875 | 0.88875 | 15.9076 | 0 | [5 empty] | 6311.9637
2021-12-02 08:00 | 335000 | 0.335 | 0.98888 | 0.88888 | 15.8799 | 0 | [5 empty] | 5250.9136
2021-12-02 09:00 | 329000 | 0.329 | 0.98901 | 0.88901 | 15.8519 | 0 | [5 empty] | 4449.4454
2021-12-02 10:00 | 389000 | 0.389 | 0.98914 | 0.88914 | 15.8269 | 0 | [5 empty] | 3596.6042
2021-12-02 11:00 | 410000 | 0.41 | 0.98927 | 0.88927 | 15.8029 | 0 | [5 empty] | 2929.99
2021-12-02 12:00 | 371000 | 0.371 | 0.9894 | 0.8894 | 15.777 | 0 | [5 empty] | 2546.1744
2021-12-02 13:00 | 344000 | 0.344 | 0.98953 | 0.88953 | 15.7497 | 0 | [5 empty] | 2645.7096
2021-12-02 14:00 | 362000 | 0.362 | 0.98966 | 0.88966 | 15.7234 | 0 | [5 empty] | 2858.8582
2021-12-02 15:00 | 508000 | 0.508 | 0.98979 | 0.88979 | 15.7043 | 0 | [5 empty] | 2343.3993
2021-12-02 16:00 | 666000 | 0.666 | 0.98991 | 0.88991 | 15.6931 | 0 | [5 empty] | 2347.351
2021-12-02 17:00 | 704000 | 0.704 | 0.99004 | 0.89004 | 15.6838 | 0 | [5 empty] | 2896.647
2021-12-02 18:00 | 736000 | 0.736 | 0.99017 | 0.89017 | 15.6761 | 0 | [5 empty] | 2801.8045
2021-12-02 19:00 | 767000 | 0.767 | 0.9903 | 0.8903 | 15.6699 | 0 | [5 empty] | 2767.9675
2021-12-02 20:00 | 694000 | 0.694 | 0.99043 | 0.89043 | 15.6601 | 0 | [5 empty] | 2625.7038
2021-12-02 21:00 | 606000 | 0.606 | 0.99056 | 0.89056 | 15.6459 | 0 | [5 empty] | 2392.0554
2021-12-02 22:00 | 728000 | 0.728 | 0.99069 | 0.89069 | 15.6377 | 0 | [5 empty] | 2077.8898
2021-12-02 23:00 | 967000 | 0.967 | 0.99082 | 0.967 | 15.6377 | 0 | [5 empty] | 1849.1811
2021-12-03 | 1192000 | 1.192 | 0.99094 | 1.0909 | 15.6437 | 0 | [5 empty] | 1925.2527
2021-12-03 01:00 | 1416000 | 1.416 | 0.99107 | 1.0911 | 15.6542 | 0 | [5 empty] | 1915.1263
2021-12-03 02:00 | 1490000 | 1.49 | 0.9912 | 1.0912 | 15.6662 | 0 | [5 empty] | 1845.4763
2021-12-03 03:00 | 1501000 | 1.501 | 0.99133 | 1.0913 | 15.6784 | 0 | [5 empty] | 1935.6261
2021-12-03 04:00 | 1437000 | 1.437 | 0.99146 | 1.0915 | 15.6893 | 0 | [5 empty] | 1895.6144
2021-12-03 05:00 | 1375000 | 1.375 | 0.99158 | 1.0916 | 15.699 | 0 | [5 empty] | 1802.2538
2021-12-03 06:00 | 1332000 | 1.332 | 0.99171 | 1.0917 | 15.7078 | 0 | [5 empty] | 1757.7964
2021-12-03 07:00 | 1407000 | 1.407 | 0.99184 | 1.0918 | 15.7181 | 0 | [5 empty] | 1757.3025
2021-12-03 08:00 | 1389000 | 1.389 | 0.99196 | 1.092 | 15.728 | 0 | [5 empty] | 1812.8742
2021-12-03 09:00 | 1382000 | 1.382 | 0.99209 | 1.0921 | 15.7378 | 0 | [5 empty] | 1815.0971
2021-12-03 10:00 | 1286000 | 1.286 | 0.99222 | 1.0922 | 15.7457 | 0 | [5 empty] | 1686.4176
2021-12-03 11:00 | 1162000 | 1.162 | 0.99235 | 1.0923 | 15.7511 | 0 | [5 empty] | 1322.3608
2021-12-03 12:00 | 1135000 | 1.135 | 0.99247 | 1.0925 | 15.756 | 0 | [5 empty] | 1031.6588
2021-12-03 13:00 | 1133000 | 1.133 | 0.9926 | 1.0926 | 15.7608 | 0 | [5 empty] | 925.949
2021-12-03 14:00 | 1190000 | 1.19 | 0.99273 | 1.0927 | 15.7667 | 0 | [5 empty] | 1003.2555
2021-12-03 15:00 | 1306000 | 1.306 | 0.99285 | 1.0929 | 15.775 | 0 | [5 empty] | 1175.4044
2021-12-03 16:00 | 1417000 | 1.417 | 0.99298 | 1.093 | 15.7854 | 0 | [5 empty] | 1678.7611
2021-12-03 17:00 | 1592000 | 1.592 | 0.9931 | 1.0931 | 15.7994 | 0 | [5 empty] | 2546.9154
2021-12-03 18:00 | 1808000 | 1.808 | 0.99323 | 1.0932 | 15.8177 | 0 | [5 empty] | 3355.0522
2021-12-03 19:00 | 1890000 | 1.89 | 0.99336 | 1.0934 | 15.8377 | 0 | [5 empty] | 3789.9939
2021-12-03 20:00 | 1858000 | 1.858 | 0.99348 | 1.0935 | 15.8569 | 0 | [5 empty] | 4299.5251
2021-12-03 21:00 | 1804000 | 1.804 | 0.99361 | 1.0936 | 15.8752 | 0 | [5 empty] | 4836.4718
2021-12-03 22:00 | 1860000 | 1.86 | 0.99373 | 1.0937 | 15.8945 | 0 | [5 empty] | 5137.3003
2021-12-03 23:00 | 1883000 | 1.883 | 0.99386 | 1.0939 | 15.9143 | 0 | [5 empty] | 5506.7907
2021-12-04 | 1933000 | 1.933 | 0.99398 | 1.094 | 15.9343 | 0 | [5 empty] | 6027.9303
2021-12-04 01:00 | 1892000 | 1.892 | 0.99411 | 1.0941 | 15.9542 | 0 | [5 empty] | 6478.926
2021-12-04 02:00 | 1950000 | 1.95 | 0.99423 | 1.0942 | 15.9742 | 0 | [5 empty] | 6718.749
2021-12-04 03:00 | 1929000 | 1.929 | 0.99436 | 1.0944 | 15.9942 | 0 | [5 empty] | 6949.4335
2021-12-04 04:00 | 1923000 | 1.923 | 0.99448 | 1.0945 | 16.0142 | 0 | [5 empty] | 7606.1682
2021-12-04 05:00 | 1942000 | 1.942 | 0.99461 | 1.0946 | 16.0342 | 0 | [5 empty] | 8103.1032
2021-12-04 06:00 | 1953000 | 1.953 | 0.99473 | 1.0947 | 16.0542 | 0 | [5 empty] | 8616.3393
2021-12-04 07:00 | 2057000 | 2.057 | 0.99486 | 1.0949 | 16.0742 | 0 | [5 empty] | 9098.9491
2021-12-04 08:00 | 2090000 | 2.09 | 0.99498 | 1.095 | 16.0942 | 0 | [5 empty] | 10062.4399
2021-12-04 09:00 | 2134000 | 2.134 | 0.9951 | 1.134 | 16.1142 | 0 | [5 empty] | 11065.4484
2021-12-04 10:00 | 2233000 | 2.233 | 0.99523 | 1.233 | 16.1342 | 0 | [5 empty] | 11376.1562
2021-12-04 11:00 | 2266000 | 2.266 | 0.99535 | 1.266 | 16.1542 | 0 | [5 empty] | 11599.4312
2021-12-04 12:00 | 2245000 | 2.245 | 0.99548 | 1.245 | 16.1742 | 0 | [5 empty] | 11847.6517
2021-12-04 13:00 | 2254000 | 2.254 | 0.9956 | 1.254 | 16.1942 | 0 | [5 empty] | 12019.5537
2021-12-04 14:00 | 2197000 | 2.197 | 0.99572 | 1.197 | 16.2142 | 0 | [5 empty] | 12244.8046
2021-12-04 15:00 | 2236000 | 2.236 | 0.99585 | 1.236 | 16.2342 | 0 | [5 empty] | 13309.5594
2021-12-04 16:00 | 2217000 | 2.217 | 0.99597 | 1.217 | 16.2542 | 0 | [5 empty] | 14970.2905
2021-12-04 17:00 | 2230000 | 2.23 | 0.99609 | 1.23 | 16.2742 | 0 | [5 empty] | 17587.3499
2021-12-04 18:00 | 2271000 | 2.271 | 0.99622 | 1.271 | 16.2942 | 0 | [5 empty] | 20150.8133
2021-12-04 19:00 | 2230000 | 2.23 | 0.99634 | 1.23 | 16.3142 | 0 | [5 empty] | 21955.537
2021-12-04 20:00 | 2245000 | 2.245 | 0.99646 | 1.245 | 16.3342 | 0 | [5 empty] | 22842.2153
2021-12-04 21:00 | 2096000 | 2.096 | 0.99658 | 1.0966 | 16.3542 | 0 | [5 empty] | 23609.1055
2021-12-04 22:00 | 1880000 | 1.88 | 0.99671 | 1.0967 | 16.3739 | 0 | [5 empty] | 23857.079
2021-12-04 23:00 | 1769000 | 1.769 | 0.99683 | 1.0968 | 16.3913 | 0 | [5 empty] | 23279.3797
2021-12-05 | 1718000 | 1.718 | 0.99695 | 1.097 | 16.4077 | 0 | [5 empty] | 23663.4423
2021-12-05 01:00 | 1668000 | 1.668 | 0.99707 | 1.0971 | 16.4232 | 0 | [5 empty] | 24088.9985
2021-12-05 02:00 | 1647000 | 1.647 | 0.99719 | 1.0972 | 16.4382 | 0 | [5 empty] | 24757.8355
2021-12-05 03:00 | 1668000 | 1.668 | 0.99732 | 1.0973 | 16.4536 | 0 | [5 empty] | 25529.4185
2021-12-05 04:00 | 1549000 | 1.549 | 0.99744 | 1.0974 | 16.4666 | 0 | [5 empty] | 26215.7914
2021-12-05 05:00 | 1496000 | 1.496 | 0.99756 | 1.0976 | 16.4786 | 0 | [5 empty] | 26447.4639
2021-12-05 06:00 | 1472000 | 1.472 | 0.99768 | 1.0977 | 16.4901 | 0 | [5 empty] | 26264.4476
2021-12-05 07:00 | 1447000 | 1.447 | 0.9978 | 1.0978 | 16.501 | 0 | [5 empty] | 26424.7412
2021-12-05 08:00 | 1380000 | 1.38 | 0.99792 | 1.0979 | 16.5107 | 0 | [5 empty] | 25232.0478
2021-12-05 09:00 | 1331000 | 1.331 | 0.99804 | 1.098 | 16.5193 | 0 | [5 empty] | 24399.4594
2021-12-05 10:00 | 1354000 | 1.354 | 0.99817 | 1.0982 | 16.5285 | 0 | [5 empty] | 22496.4354
2021-12-05 11:00 | 1281000 | 1.281 | 0.99829 | 1.0983 | 16.5361 | 0 | [5 empty] | 20090.5488
2021-12-05 12:00 | 1201000 | 1.201 | 0.99841 | 1.0984 | 16.5422 | 0 | [5 empty] | 18042.0503
2021-12-05 13:00 | 1075000 | 1.075 | 0.99853 | 1.075 | 16.5422 | 0 | [5 empty] | 16646.8287
2021-12-05 14:00 | 1015000 | 1.015 | 0.99865 | 1.015 | 16.5422 | 0 | [5 empty] | 15046.8561
2021-12-05 15:00 | 1151000 | 1.151 | 0.99877 | 1.0988 | 16.5472 | 0 | [5 empty] | 14336.5255
2021-12-05 16:00 | 1199000 | 1.199 | 0.99889 | 1.0989 | 16.5532 | 0 | [5 empty] | 14525.2225
2021-12-05 17:00 | 1247000 | 1.247 | 0.99901 | 1.099 | 16.5602 | 0 | [5 empty] | 15176.2765
2021-12-05 18:00 | 1461000 | 1.461 | 0.99913 | 1.0991 | 16.5714 | 0 | [5 empty] | 14596.6014
2021-12-05 19:00 | 1479000 | 1.479 | 0.99925 | 1.0992 | 16.583 | 0 | [5 empty] | 13196.687
2021-12-05 20:00 | 1202000 | 1.202 | 0.99937 | 1.0994 | 16.5891 | 0 | [5 empty] | 11990.1624
2021-12-05 21:00 | 1054000 | 1.054 | 0.99949 | 1.054 | 16.5891 | 0 | [5 empty] | 10528.0077
2021-12-05 22:00 | 951000 | 0.951 | 0.99961 | 0.951 | 16.5891 | 0 | [5 empty] | 9321.2361
2021-12-05 23:00 | 879000 | 0.879 | 0.99973 | 0.89973 | 16.588 | 0 | [5 empty] | 8889.9993
2021-12-06 | 788000 | 0.788 | 0.99984 | 0.89984 | 16.5824 | 0 | [5 empty] | 8451.5999
2021-12-06 01:00 | 706000 | 0.706 | 0.99996 | 0.89996 | 16.5727 | 0 | [5 empty] | 8411.3412
2021-12-06 02:00 | 757000 | 0.757 | 1.0001 | 0.90008 | 16.5656 | 0 | [5 empty] | 8869.9935
2021-12-06 03:00 | 815000 | 0.815 | 1.0002 | 0.9002 | 16.5613 | 0 | [5 empty] | 8757.862
2021-12-06 04:00 | 861000 | 0.861 | 1.0003 | 0.90032 | 16.5594 | 0 | [5 empty] | 8561.5085
2021-12-06 05:00 | 870000 | 0.87 | 1.0004 | 0.90044 | 16.5578 | 0 | [5 empty] | 8671.1701
2021-12-06 06:00 | 947000 | 0.947 | 1.0006 | 0.947 | 16.5578 | 0 | [5 empty] | 8809.235
2021-12-06 07:00 | 999000 | 0.999 | 1.0007 | 0.999 | 16.5578 | 0 | [5 empty] | 8569.906
2021-12-06 08:00 | 1098000 | 1.098 | 1.0008 | 1.098 | 16.5578 | 0 | [5 empty] | 8856.1623
2021-12-06 09:00 | 1238000 | 1.238 | 1.0009 | 1.1009 | 16.5646 | 0 | [5 empty] | 10266.203
2021-12-06 10:00 | 1234000 | 1.234 | 1.001 | 1.101 | 16.5712 | 0 | [5 empty] | 10802.9027
2021-12-06 11:00 | 1164000 | 1.164 | 1.0011 | 1.1011 | 16.5765 | 0 | [5 empty] | 9709.7445
2021-12-06 12:00 | 1081000 | 1.081 | 1.0013 | 1.081 | 16.5765 | 0 | [5 empty] | 8155.2172
2021-12-06 13:00 | 1139000 | 1.139 | 1.0014 | 1.1014 | 16.5812 | 0 | [5 empty] | 6363.0897
2021-12-06 14:00 | 1189000 | 1.189 | 1.0015 | 1.1015 | 16.587 | 0 | [5 empty] | 5572.2419
2021-12-06 15:00 | 1081000 | 1.081 | 1.0016 | 1.081 | 16.587 | 0 | [5 empty] | 5564.5853
2021-12-06 16:00 | 1110000 | 1.11 | 1.0017 | 1.1017 | 16.5912 | 0 | [5 empty] | 5679.4336
2021-12-06 17:00 | 1120000 | 1.12 | 1.0018 | 1.1018 | 16.5955 | 0 | [5 empty] | 6190.1998
2021-12-06 18:00 | 1163000 | 1.163 | 1.002 | 1.102 | 16.6007 | 0 | [5 empty] | 6859.5308
2021-12-06 19:00 | 1043000 | 1.043 | 1.0021 | 1.043 | 16.6007 | 0 | [5 empty] | 6720.9719
2021-12-06 20:00 | 1101000 | 1.101 | 1.0022 | 1.101 | 16.6007 | 0 | [5 empty] | 6444.348
2021-12-06 21:00 | 1051000 | 1.051 | 1.0023 | 1.051 | 16.6007 | 0 | [5 empty] | 5648.8074
2021-12-06 22:00 | 892000 | 0.892 | 1.0024 | 0.90243 | 16.6002 | 0 | [5 empty] | 5521.1159
2021-12-06 23:00 | 849000 | 0.849 | 1.0025 | 0.90255 | 16.5975 | 0 | [5 empty] | 5474.4356
2021-12-07 | 776000 | 0.776 | 1.0027 | 0.90266 | 16.5912 | 0 | [5 empty] | 6047.6891
2021-12-07 01:00 | 749000 | 0.749 | 1.0028 | 0.90278 | 16.5835 | 0 | [5 empty] | 6513.504
2021-12-07 02:00 | 784000 | 0.784 | 1.0029 | 0.9029 | 16.5776 | 0 | [5 empty] | 6393.9629
2021-12-07 03:00 | 891000 | 0.891 | 1.003 | 0.90301 | 16.577 | 0 | [5 empty] | 6581.672
2021-12-07 04:00 | 952000 | 0.952 | 1.0031 | 0.952 | 16.577 | 0 | [5 empty] | 6773.0858
2021-12-07 05:00 | 921000 | 0.921 | 1.0032 | 0.921 | 16.577 | 0 | [5 empty] | 7454.0251
2021-12-07 06:00 | 919000 | 0.919 | 1.0034 | 0.919 | 16.577 | 0 | [5 empty] | 8119.6513
2021-12-07 07:00 | 932000 | 0.932 | 1.0035 | 0.932 | 16.577 | 0 | [5 empty] | 8356.2634
2021-12-07 08:00 | 887000 | 0.887 | 1.0036 | 0.90359 | 16.5761 | 0 | [5 empty] | 8497.0452
2021-12-07 09:00 | 843000 | 0.843 | 1.0037 | 0.9037 | 16.5731 | 0 | [5 empty] | 8737.6092
2021-12-07 10:00 | 859000 | 0.859 | 1.0038 | 0.90382 | 16.5709 | 0 | [5 empty] | 8657.3389
2021-12-07 11:00 | 842000 | 0.842 | 1.0039 | 0.90393 | 16.5678 | 0 | [5 empty] | 7896.1293
2021-12-07 12:00 | 767000 | 0.767 | 1.004 | 0.90405 | 16.5609 | 0 | [5 empty] | 6749.6222
2021-12-07 13:00 | 717000 | 0.717 | 1.0042 | 0.90416 | 16.5516 | 0 | [5 empty] | 6132.1582
2021-12-07 14:00 | 671000 | 0.671 | 1.0043 | 0.90428 | 16.5399 | 0 | [5 empty] | 6353.4573
2021-12-07 15:00 | 599000 | 0.599 | 1.0044 | 0.90439 | 16.5246 | 0 | [5 empty] | 6467.5646
2021-12-07 16:00 | 571000 | 0.571 | 1.0045 | 0.9045 | 16.508 | 0 | [5 empty] | 6677.5024
2021-12-07 17:00 | 587000 | 0.587 | 1.0046 | 0.90462 | 16.4921 | 0 | [5 empty] | 7244.3343
2021-12-07 18:00 | 581000 | 0.581 | 1.0047 | 0.90473 | 16.4759 | 0 | [5 empty] | 7804.9916
2021-12-07 19:00 | 522000 | 0.522 | 1.0048 | 0.90484 | 16.4567 | 0 | [5 empty] | 7967.7551
2021-12-07 20:00 | 509000 | 0.509 | 1.005 | 0.90496 | 16.4369 | 0 | [5 empty] | 8320.9445
2021-12-07 21:00 | 506000 | 0.506 | 1.0051 | 0.90507 | 16.417 | 0 | [5 empty] | 8557.3097
2021-12-07 22:00 | 487000 | 0.487 | 1.0052 | 0.90518 | 16.3961 | 0 | [5 empty] | 8956.4384
2021-12-07 23:00 | 449000 | 0.449 | 1.0053 | 0.9053 | 16.3733 | 0 | [5 empty] | 8846.0359
2021-12-08 | 465000 | 0.465 | 1.0054 | 0.90541 | 16.3513 | 0 | [5 empty] | 9190.8278
2021-12-08 01:00 | 392000 | 0.392 | 1.0055 | 0.90552 | 16.3256 | 0 | [5 empty] | 9118.708
2021-12-08 02:00 | 338000 | 0.338 | 1.0056 | 0.90564 | 16.2972 | 0 | [5 empty] | 9644.0463
2021-12-08 03:00 | 388000 | 0.388 | 1.0057 | 0.90575 | 16.2713 | 0 | [5 empty] | 10736.9575
2021-12-08 04:00 | 378000 | 0.378 | 1.0059 | 0.90586 | 16.2449 | 0 | [5 empty] | 11250.6876
2021-12-08 05:00 | 355000 | 0.355 | 1.006 | 0.90597 | 16.2174 | 0 | [5 empty] | 11713.5386
2021-12-08 06:00 | 329000 | 0.329 | 1.0061 | 0.90608 | 16.1885 | 0 | [5 empty] | 12590.5844
2021-12-08 07:00 | 323000 | 0.323 | 1.0062 | 0.9062 | 16.1594 | 0 | [5 empty] | 13792.6633
2021-12-08 08:00 | 290000 | 0.29 | 1.0063 | 0.90631 | 16.1285 | 0 | [5 empty] | 14310.0981
2021-12-08 09:00 | 253000 | 0.253 | 1.0064 | 0.90642 | 16.0959 | 0 | [5 empty] | 15111.5663
2021-12-08 10:00 | 250000 | 0.25 | 1.0065 | 0.90653 | 16.063 | 0 | [5 empty] | 15116.259
2021-12-08 11:00 | 268000 | 0.268 | 1.0066 | 0.90664 | 16.0311 | 0 | [5 empty] | 14531.8911
2021-12-08 12:00 | 293000 | 0.293 | 1.0068 | 0.90675 | 16.0004 | 0 | [5 empty] | 14086.3291
2021-12-08 13:00 | 311000 | 0.311 | 1.0069 | 0.90687 | 15.9706 | 0 | [5 empty] | 13718.8146
2021-12-08 14:00 | 323000 | 0.323 | 1.007 | 0.90698 | 15.9414 | 0 | [5 empty] | 13067.0196
2021-12-08 15:00 | 338000 | 0.338 | 1.0071 | 0.90709 | 15.913 | 0 | [5 empty] | 12300.6233
2021-12-08 16:00 | 347000 | 0.347 | 1.0072 | 0.9072 | 15.885 | 0 | [5 empty] | 11506.5646
2021-12-08 17:00 | 354000 | 0.354 | 1.0073 | 0.90731 | 15.8573 | 0 | [5 empty] | 10459.8397
2021-12-08 18:00 | 340000 | 0.34 | 1.0074 | 0.90742 | 15.8289 | 0 | [5 empty] | 9704.0638
2021-12-08 19:00 | 318000 | 0.318 | 1.0075 | 0.90753 | 15.7994 | 0 | [5 empty] | 8844.06
2021-12-08 20:00 | 290000 | 0.29 | 1.0076 | 0.90764 | 15.7686 | 0 | [5 empty] | 7377.4596
2021-12-08 21:00 | 293000 | 0.293 | 1.0078 | 0.90775 | 15.7378 | 0 | [5 empty] | 6194.3986
2021-12-08 22:00 | 318000 | 0.318 | 1.0079 | 0.90786 | 15.7083 | 0 | [5 empty] | 5508.2726
2021-12-08 23:00 | 387000 | 0.387 | 1.008 | 0.90797 | 15.6823 | 0 | [5 empty] | 4997.0124
2021-12-09 | 516000 | 0.516 | 1.0081 | 0.90808 | 15.6627 | 0 | [5 empty] | 4918.471
2021-12-09 01:00 | 556000 | 0.556 | 1.0082 | 0.90819 | 15.6451 | 0 | [5 empty] | 5072.59
2021-12-09 02:00 | 560000 | 0.56 | 1.0083 | 0.9083 | 15.6277 | 0 | [5 empty] | 4988.368
2021-12-09 03:00 | 575000 | 0.575 | 1.0084 | 0.90841 | 15.611 | 0 | [5 empty] | 5093.0898
2021-12-09 04:00 | 639000 | 0.639 | 1.0085 | 0.90852 | 15.5975 | 0 | [5 empty] | 5150.1435
2021-12-09 05:00 | 722000 | 0.722 | 1.0086 | 0.90863 | 15.5882 | 0 | [5 empty] | 4996.2715
2021-12-09 06:00 | 699000 | 0.699 | 1.0087 | 0.90874 | 15.5777 | 0 | [5 empty] | 4997.2594
2021-12-09 07:00 | 682000 | 0.682 | 1.0088 | 0.90884 | 15.5664 | 0 | [5 empty] | 4992.3197
2021-12-09 08:00 | 802000 | 0.802 | 1.009 | 0.90895 | 15.561 | 0 | [5 empty] | 5095.5597
2021-12-09 09:00 | 956000 | 0.956 | 1.0091 | 0.956 | 15.561 | 0 | [5 empty] | 5228.9319
2021-12-09 10:00 | 1110000 | 1.11 | 1.0092 | 1.1092 | 15.565 | 0 | [5 empty] | 4783.3699
2021-12-09 11:00 | 1204000 | 1.204 | 1.0093 | 1.1093 | 15.5709 | 0 | [5 empty] | 3914.9686
2021-12-09 12:00 | 1336000 | 1.336 | 1.0094 | 1.1094 | 15.5794 | 0 | [5 empty] | 3100.1631
2021-12-09 13:00 | 1413000 | 1.413 | 1.0095 | 1.1095 | 15.5895 | 0 | [5 empty] | 2535.0601
2021-12-09 14:00 | 1273000 | 1.273 | 1.0096 | 1.1096 | 15.5968 | 0 | [5 empty] | 2335.4957
2021-12-09 15:00 | 1216000 | 1.216 | 1.0097 | 1.1097 | 15.6029 | 0 | [5 empty] | 2676.3358
2021-12-09 16:00 | 1188000 | 1.188 | 1.0098 | 1.1098 | 15.6085 | 0 | [5 empty] | 3828.0297
2021-12-09 17:00 | 1220000 | 1.22 | 1.0099 | 1.1099 | 15.6147 | 0 | [5 empty] | 5786.1314
2021-12-09 18:00 | 1363000 | 1.363 | 1.01 | 1.11 | 15.6237 | 0 | [5 empty] | 7057.1192
2021-12-09 19:00 | 1489000 | 1.489 | 1.0101 | 1.1101 | 15.6353 | 0 | [5 empty] | 7772.6365
2021-12-09 20:00 | 1691000 | 1.691 | 1.0102 | 1.1102 | 15.6509 | 0 | [5 empty] | 7577.2709
2021-12-09 21:00 | 1813000 | 1.813 | 1.0104 | 1.1104 | 15.669 | 0 | [5 empty] | 6382.6016
2021-12-09 22:00 | 1966000 | 1.966 | 1.0105 | 1.1105 | 15.689 | 0 | [5 empty] | 5348.226
2021-12-09 23:00 | 2084000 | 2.084 | 1.0106 | 1.1106 | 15.709 | 0 | [5 empty] | 4737.1836
2021-12-10 | 2135000 | 2.135 | 1.0107 | 1.135 | 15.729 | 0 | [5 empty] | 4515.8845
2021-12-10 01:00 | 2156000 | 2.156 | 1.0108 | 1.156 | 15.749 | 0 | [5 empty] | 4041.4252
2021-12-10 02:00 | 2167000 | 2.167 | 1.0109 | 1.167 | 15.769 | 0 | [5 empty] | 4265.4411
2021-12-10 03:00 | 2177000 | 2.177 | 1.011 | 1.177 | 15.789 | 0 | [5 empty] | 4418.0782
2021-12-10 04:00 | 2228000 | 2.228 | 1.0111 | 1.228 | 15.809 | 0 | [5 empty] | 4091.5633
2021-12-10 05:00 | 2249000 | 2.249 | 1.0112 | 1.249 | 15.829 | 0 | [5 empty] | 3938.1852
2021-12-10 06:00 | 2236000 | 2.236 | 1.0113 | 1.236 | 15.849 | 0 | [5 empty] | 3741.3377
2021-12-10 07:00 | 2300000 | 2.3 | 1.0114 | 1.3 | 15.869 | 0 | [5 empty] | 3598.3331
2021-12-10 08:00 | 2363000 | 2.363 | 1.0115 | 1.363 | 15.889 | 0 | [5 empty] | 3543.0083
2021-12-10 09:00 | 2317000 | 2.317 | 1.0116 | 1.317 | 15.909 | 0 | [5 empty] | 3257.9869
2021-12-10 10:00 | 2330000 | 2.33 | 1.0117 | 1.33 | 15.929 | 0 | [5 empty] | 2725.486
2021-12-10 11:00 | 2376000 | 2.376 | 1.0118 | 1.376 | 15.949 | 0 | [5 empty] | 2083.5704
2021-12-10 12:00 | 2338000 | 2.338 | 1.0119 | 1.338 | 15.969 | 0 | [5 empty] | 1742.4833
2021-12-10 13:00 | 2372000 | 2.372 | 1.012 | 1.372 | 15.989 | 0 | [5 empty] | 1626.8941
2021-12-10 14:00 | 2282000 | 2.282 | 1.0122 | 1.282 | 16.009 | 0 | [5 empty] | 1645.665
2021-12-10 15:00 | 2284000 | 2.284 | 1.0123 | 1.284 | 16.029 | 0 | [5 empty] | 1731.616
2021-12-10 16:00 | 2293000 | 2.293 | 1.0124 | 1.293 | 16.049 | 0 | [5 empty] | 2008.2398
2021-12-10 17:00 | 2280000 | 2.28 | 1.0125 | 1.28 | 16.069 | 0 | [5 empty] | 2241.1472
2021-12-10 18:00 | 2246000 | 2.246 | 1.0126 | 1.246 | 16.089 | 0 | [5 empty] | 2447.8742
2021-12-10 19:00 | 2115000 | 2.115 | 1.0127 | 1.115 | 16.109 | 0 | [5 empty] | 2646.4506
2021-12-10 20:00 | 1963000 | 1.963 | 1.0128 | 1.1128 | 16.129 | 0 | [5 empty] | 2659.0469
2021-12-10 21:00 | 1843000 | 1.843 | 1.0129 | 1.1129 | 16.1476 | 0 | [5 empty] | 2612.8606
2021-12-10 22:00 | 1715000 | 1.715 | 1.013 | 1.113 | 16.1636 | 0 | [5 empty] | 2436.5128
2021-12-10 23:00 | 1456000 | 1.456 | 1.0131 | 1.1131 | 16.1745 | 0 | [5 empty] | 2403.6638
2021-12-11 | 1316000 | 1.316 | 1.0132 | 1.1132 | 16.1825 | 0 | [5 empty] | 2309.3153
2021-12-11 01:00 | 1094000 | 1.094 | 1.0133 | 1.094 | 16.1825 | 0 | [5 empty] | 2389.3386
2021-12-11 02:00 | 828000 | 0.828 | 1.0134 | 0.9134 | 16.1783 | 0 | [5 empty] | 2520.9819
2021-12-11 03:00 | 703000 | 0.703 | 1.0135 | 0.9135 | 16.1677 | 0 | [5 empty] | 2456.2717
2021-12-11 04:00 | 634000 | 0.634 | 1.0136 | 0.9136 | 16.1538 | 0 | [5 empty] | 2184.8345
2021-12-11 05:00 | 592000 | 0.592 | 1.0137 | 0.9137 | 16.1377 | 0 | [5 empty] | 2093.6968
2021-12-11 06:00 | 557000 | 0.557 | 1.0138 | 0.91381 | 16.1198 | 0 | [5 empty] | 2032.9384
2021-12-11 07:00 | 548000 | 0.548 | 1.0139 | 0.91391 | 16.1015 | 0 | [5 empty] | 1946.4934
2021-12-11 08:00 | 505000 | 0.505 | 1.014 | 0.91401 | 16.0811 | 0 | [5 empty] | 1744.7062
2021-12-11 09:00 | 457000 | 0.457 | 1.0141 | 0.91411 | 16.0582 | 0 | [5 empty] | 1570.8283
2021-12-11 10:00 | 441000 | 0.441 | 1.0142 | 0.91421 | 16.0346 | 0 | [5 empty] | 1333.9692
2021-12-11 11:00 | 445000 | 0.445 | 1.0143 | 0.91432 | 16.0111 | 0 | [5 empty] | 1105.2605
2021-12-11 12:00 | 443000 | 0.443 | 1.0144 | 0.91442 | 15.9875 | 0 | [5 empty] | 815.0524
2021-12-11 13:00 | 419000 | 0.419 | 1.0145 | 0.91452 | 15.9628 | 0 | [5 empty] | 703.168
2021-12-11 14:00 | 417000 | 0.417 | 1.0146 | 0.91462 | 15.9379 | 0 | [5 empty] | 658.7106
2021-12-11 15:00 | 403000 | 0.403 | 1.0147 | 0.91472 | 15.9123 | 0 | [5 empty] | 736.0171
2021-12-11 16:00 | 383000 | 0.383 | 1.0148 | 0.91482 | 15.8857 | 0 | [5 empty] | 866.9194
2021-12-11 17:00 | 370000 | 0.37 | 1.0149 | 0.91492 | 15.8585 | 0 | [5 empty] | 1064.5079
2021-12-11 18:00 | 350000 | 0.35 | 1.015 | 0.91503 | 15.8302 | 0 | [5 empty] | 1437.9501
2021-12-11 19:00 | 332000 | 0.332 | 1.0151 | 0.91513 | 15.8011 | 0 | [5 empty] | 1869.9279
2021-12-11 20:00 | 325000 | 0.325 | 1.0152 | 0.91523 | 15.7715 | 0 | [5 empty] | 2143.8349
2021-12-11 21:00 | 325000 | 0.325 | 1.0153 | 0.91533 | 15.742 | 0 | [5 empty] | 2494.8014
2021-12-11 22:00 | 319000 | 0.319 | 1.0154 | 0.91543 | 15.7122 | 0 | [5 empty] | 2749.9376
2021-12-11 23:00 | 336000 | 0.336 | 1.0155 | 0.91553 | 15.6832 | 0 | [5 empty] | 3014.7061
2021-12-12 | 334000 | 0.334 | 1.0156 | 0.91563 | 15.6541 | 0 | [5 empty] | 3574.6224
2021-12-12 01:00 | 335000 | 0.335 | 1.0157 | 0.91573 | 15.6251 | 0 | [5 empty] | 3890.27
2021-12-12 02:00 | 330000 | 0.33 | 1.0158 | 0.91583 | 15.5958 | 0 | [5 empty] | 4650.2447
2021-12-12 03:00 | 315000 | 0.315 | 1.0159 | 0.91593 | 15.5658 | 0 | [5 empty] | 5634.9762
2021-12-12 04:00 | 322000 | 0.322 | 1.016 | 0.91603 | 15.5361 | 0 | [5 empty] | 6901.5183
2021-12-12 05:00 | 324000 | 0.324 | 1.0161 | 0.91613 | 15.5065 | 0 | [5 empty] | 7913.4183
2021-12-12 06:00 | 326000 | 0.326 | 1.0162 | 0.91622 | 15.477 | 0 | [5 empty] | 8466.419
2021-12-12 07:00 | 356000 | 0.356 | 1.0163 | 0.91632 | 15.4489 | 0 | [5 empty] | 9593.9082
2021-12-12 08:00 | 391000 | 0.391 | 1.0164 | 0.91642 | 15.4227 | 0 | [5 empty] | 10471.2011
2021-12-12 09:00 | 401000 | 0.401 | 1.0165 | 0.91652 | 15.3969 | 0 | [5 empty] | 11331.6988
2021-12-12 10:00 | 389000 | 0.389 | 1.0166 | 0.91662 | 15.3705 | 0 | [5 empty] | 12065.246
2021-12-12 11:00 | 359000 | 0.359 | 1.0167 | 0.91672 | 15.3426 | 0 | [5 empty] | 12411.0259
2021-12-12 12:00 | 341000 | 0.341 | 1.0168 | 0.91682 | 15.3138 | 0 | [5 empty] | 12127.2394
2021-12-12 13:00 | 325000 | 0.325 | 1.0169 | 0.91692 | 15.2842 | 0 | [5 empty] | 12140.8236
2021-12-12 14:00 | 315000 | 0.315 | 1.017 | 0.91701 | 15.2541 | 0 | [5 empty] | 12214.1784
2021-12-12 15:00 | 293000 | 0.293 | 1.0171 | 0.91711 | 15.2229 | 0 | [5 empty] | 12886.9671
2021-12-12 16:00 | 285000 | 0.285 | 1.0172 | 0.91721 | 15.1913 | 0 | [5 empty] | 13838.1086
2021-12-12 17:00 | 307000 | 0.307 | 1.0173 | 0.91731 | 15.1608 | 0 | [5 empty] | 15519.5865
2021-12-12 18:00 | 348000 | 0.348 | 1.0174 | 0.9174 | 15.1323 | 0 | [5 empty] | 15793.2465
2021-12-12 19:00 | 339000 | 0.339 | 1.0175 | 0.9175 | 15.1034 | 0 | [5 empty] | 15942.1788
2021-12-12 20:00 | 368000 | 0.368 | 1.0176 | 0.9176 | 15.0759 | 0 | [5 empty] | 15576.6402
2021-12-12 21:00 | 418000 | 0.418 | 1.0177 | 0.9177 | 15.0509 | 0 | [5 empty] | 14662.0525
2021-12-12 22:00 | 459000 | 0.459 | 1.0178 | 0.91779 | 15.028 | 0 | [5 empty] | 14066.3233
2021-12-12 23:00 | 481000 | 0.481 | 1.0179 | 0.91789 | 15.0062 | 0 | [5 empty] | 13118.6396
2021-12-13 | 534000 | 0.534 | 1.018 | 0.91799 | 14.987 | 0 | [5 empty] | 12803.239
2021-12-13 01:00 | 613000 | 0.613 | 1.0181 | 0.91808 | 14.9717 | 0 | [5 empty] | 12542.6692
2021-12-13 02:00 | 674000 | 0.674 | 1.0182 | 0.91818 | 14.9595 | 0 | [5 empty] | 11936.0726
2021-12-13 03:00 | 726000 | 0.726 | 1.0183 | 0.91828 | 14.9499 | 0 | [5 empty] | 11374.6743
2021-12-13 04:00 | 833000 | 0.833 | 1.0184 | 0.91837 | 14.9456 | 0 | [5 empty] | 10744.8611
2021-12-13 05:00 | 895000 | 0.895 | 1.0185 | 0.91847 | 14.9444 | 0 | [5 empty] | 10306.7086
2021-12-13 06:00 | 916000 | 0.916 | 1.0186 | 0.91856 | 14.9443 | 0 | [5 empty] | 9790.7558
2021-12-13 07:00 | 952000 | 0.952 | 1.0187 | 0.952 | 14.9443 | 0 | [5 empty] | 9348.8985
2021-12-13 08:00 | 971000 | 0.971 | 1.0188 | 0.971 | 14.9443 | 0 | [5 empty] | 8618.3152
2021-12-13 09:00 | 971000 | 0.971 | 1.0189 | 0.971 | 14.9443 | 0 | [5 empty] | 8014.9294
2021-12-13 10:00 | 952000 | 0.952 | 1.0189 | 0.952 | 14.9443 | 0 | [5 empty] | 6981.5417
2021-12-13 11:00 | 934000 | 0.934 | 1.019 | 0.934 | 14.9443 | 0 | [5 empty] | 5657.6989
2021-12-13 12:00 | 848000 | 0.848 | 1.0191 | 0.91914 | 14.9408 | 0 | [5 empty] | 4579.8538
2021-12-13 13:00 | 758000 | 0.758 | 1.0192 | 0.91923 | 14.9327 | 0 | [5 empty] | 3874.7099
2021-12-13 14:00 | 799000 | 0.799 | 1.0193 | 0.91933 | 14.9267 | 0 | [5 empty] | 3338.7512
2021-12-13 15:00 | 892000 | 0.892 | 1.0194 | 0.91942 | 14.9253 | 0 | [5 empty] | 3308.619
2021-12-13 16:00 | 905000 | 0.905 | 1.0195 | 0.91952 | 14.9246 | 0 | [5 empty] | 3428.16
2021-12-13 17:00 | 988000 | 0.988 | 1.0196 | 0.988 | 14.9246 | 0 | [5 empty] | 3785.3011
2021-12-13 18:00 | 1082000 | 1.082 | 1.0197 | 1.082 | 14.9246 | 0 | [5 empty] | 3875.6979
2021-12-13 19:00 | 1051000 | 1.051 | 1.0198 | 1.051 | 14.9246 | 0 | [5 empty] | 3942.384
2021-12-13 20:00 | 1050000 | 1.05 | 1.0199 | 1.05 | 14.9246 | 0 | [5 empty] | 3987.5823
2021-12-13 21:00 | 1073000 | 1.073 | 1.02 | 1.073 | 14.9246 | 0 | [5 empty] | 3803.0841
2021-12-13 22:00 | 1046000 | 1.046 | 1.0201 | 1.046 | 14.9246 | 0 | [5 empty] | 3560.2973
2021-12-13 23:00 | 1000000 | 1 | 1.0202 | 1 | 14.9246 | 0 | [5 empty] | 3289.1071
2021-12-14 | 998000 | 0.998 | 1.0203 | 0.998 | 14.9246 | 0 | [5 empty] | 3131.5303
2021-12-14 01:00 | 1025000 | 1.025 | 1.0204 | 1.025 | 14.9246 | 0 | [5 empty] | 3035.6999
2021-12-14 02:00 | 1087000 | 1.087 | 1.0205 | 1.087 | 14.9246 | 0 | [5 empty] | 3181.1744
2021-12-14 03:00 | 1106000 | 1.106 | 1.0205 | 1.106 | 14.9246 | 0 | [5 empty] | 3421.2444
2021-12-14 04:00 | 1106000 | 1.106 | 1.0206 | 1.106 | 14.9246 | 0 | [5 empty] | 3449.8947
2021-12-14 05:00 | 1067000 | 1.067 | 1.0207 | 1.067 | 14.9246 | 0 | [5 empty] | 3426.9251
2021-12-14 06:00 | 930000 | 0.93 | 1.0208 | 0.93 | 14.9246 | 0 | [5 empty] | 3468.6656
2021-12-14 07:00 | 822000 | 0.822 | 1.0209 | 0.92092 | 14.9196 | 0 | [5 empty] | 3836.6741
2021-12-14 08:00 | 729000 | 0.729 | 1.021 | 0.92101 | 14.91 | 0 | [5 empty] | 3836.9211
2021-12-14 09:00 | 578000 | 0.578 | 1.0211 | 0.9211 | 14.8929 | 0 | [5 empty] | 3634.8869
2021-12-14 10:00 | 474000 | 0.474 | 1.0212 | 0.92119 | 14.8705 | 0 | [5 empty] | 3485.2137
2021-12-14 11:00 | 417000 | 0.417 | 1.0213 | 0.92129 | 14.8453 | 0 | [5 empty] | 3238.475
2021-12-14 12:00 | 338000 | 0.338 | 1.0214 | 0.92138 | 14.8161 | 0 | [5 empty] | 3136.964
2021-12-14 13:00 | 257000 | 0.257 | 1.0215 | 0.92147 | 14.7829 | 0 | [5 empty] | 2896.894
2021-12-14 14:00 | 216000 | 0.216 | 1.0216 | 0.92156 | 14.7476 | 0 | [5 empty] | 2655.5891
2021-12-14 15:00 | 234000 | 0.234 | 1.0217 | 0.92165 | 14.7133 | 0 | [5 empty] | 2402.1818
2021-12-14 16:00 | 234000 | 0.234 | 1.0217 | 0.92174 | 14.6789 | 0 | [5 empty] | 2488.8738
2021-12-14 17:00 | 230000 | 0.23 | 1.0218 | 0.92183 | 14.6443 | 0 | [5 empty] | 3144.1266
2021-12-14 18:00 | 225000 | 0.225 | 1.0219 | 0.92192 | 14.6094 | 0 | [5 empty] | 4170.3517
2021-12-14 19:00 | 238000 | 0.238 | 1.022 | 0.92202 | 14.5752 | 0 | [5 empty] | 5419.8518
2021-12-14 20:00 | 244000 | 0.244 | 1.0221 | 0.92211 | 14.5413 | 0 | [5 empty] | 6845.2056
2021-12-14 21:00 | 356000 | 0.356 | 1.0222 | 0.9222 | 14.513 | 0 | [5 empty] | 8069.2662
2021-12-14 22:00 | 486000 | 0.486 | 1.0223 | 0.92229 | 14.4912 | 0 | [5 empty] | 8815.4097
2021-12-14 23:00 | 549000 | 0.549 | 1.0224 | 0.92238 | 14.4725 | 0 | [5 empty] | 9775.1957
2021-12-15 | 599000 | 0.599 | 1.0225 | 0.92247 | 14.4564 | 0 | [5 empty] | 11171.4052
2021-12-15 01:00 | 727000 | 0.727 | 1.0226 | 0.92256 | 14.4466 | 0 | [5 empty] | 12728.1554
2021-12-15 02:00 | 898000 | 0.898 | 1.0226 | 0.92265 | 14.4453 | 0 | [5 empty] | 14332.0798
2021-12-15 03:00 | 1076000 | 1.076 | 1.0227 | 1.076 | 14.4453 | 0 | [5 empty] | 16062.2138
2021-12-15 04:00 | 1244000 | 1.244 | 1.0228 | 1.1228 | 14.4518 | 0 | [5 empty] | 17189.95
2021-12-15 05:00 | 1334000 | 1.334 | 1.0229 | 1.1229 | 14.46 | 0 | [5 empty] | 17819.5163
2021-12-15 06:00 | 1385000 | 1.385 | 1.023 | 1.123 | 14.4692 | 0 | [5 empty] | 18404.6252
2021-12-15 07:00 | 1483000 | 1.483 | 1.0231 | 1.1231 | 14.4804 | 0 | [5 empty] | 19549.1564
2021-12-15 08:00 | 1512000 | 1.512 | 1.0232 | 1.1232 | 14.4922 | 0 | [5 empty] | 20000.3991
2021-12-15 09:00 | 1549000 | 1.549 | 1.0233 | 1.1233 | 14.5047 | 0 | [5 empty] | 20325.1851
2021-12-15 10:00 | 1556000 | 1.556 | 1.0234 | 1.1234 | 14.5174 | 0 | [5 empty] | 19736.3715
2021-12-15 11:00 | 1686000 | 1.686 | 1.0234 | 1.1234 | 14.5326 | 0 | [5 empty] | 19282.165
2021-12-15 12:00 | 1733000 | 1.733 | 1.0235 | 1.1235 | 14.5488 | 0 | [5 empty] | 18519.9674
2021-12-15 13:00 | 1736000 | 1.736 | 1.0236 | 1.1236 | 14.5651 | 0 | [5 empty] | 17141.2939
2021-12-15 14:00 | 1773000 | 1.773 | 1.0237 | 1.1237 | 14.582 | 0 | [5 empty] | 15558.1163
2021-12-15 15:00 | 1706000 | 1.706 | 1.0238 | 1.1238 | 14.5977 | 0 | [5 empty] | 14444.4582
2021-12-15 16:00 | 1905000 | 1.905 | 1.0239 | 1.1239 | 14.6173 | 0 | [5 empty] | 13824.7714
2021-12-15 17:00 | 1982000 | 1.982 | 1.024 | 1.124 | 14.6373 | 0 | [5 empty] | 14329.3629
2021-12-15 18:00 | 2051000 | 2.051 | 1.0241 | 1.1241 | 14.6573 | 0 | [5 empty] | 14803.5753
2021-12-15 19:00 | 2241000 | 2.241 | 1.0242 | 1.241 | 14.6773 | 0 | [5 empty] | 14632.9082
2021-12-15 20:00 | 2274000 | 2.274 | 1.0242 | 1.274 | 14.6973 | 0 | [5 empty] | 13978.3964
2021-12-15 21:00 | 2326000 | 2.326 | 1.0243 | 1.326 | 14.7173 | 0 | [5 empty] | 13292.5174
2021-12-15 22:00 | 2344000 | 2.344 | 1.0244 | 1.344 | 14.7373 | 0 | [5 empty] | 12753.8419
2021-12-15 23:00 | 2302000 | 2.302 | 1.0245 | 1.302 | 14.7573 | 0 | [5 empty] | 12384.3514
2021-12-16 | 2223000 | 2.223 | 1.0246 | 1.223 | 14.7773 | 0 | [5 empty] | 12132.6731
2021-12-16 01:00 | 2072000 | 2.072 | 1.0247 | 1.1247 | 14.7973 | 0 | [5 empty] | 12418.6824
2021-12-16 02:00 | 1978000 | 1.978 | 1.0248 | 1.1248 | 14.8173 | 0 | [5 empty] | 13140.1273
2021-12-16 03:00 | 2027000 | 2.027 | 1.0248 | 1.1248 | 14.8373 | 0 | [5 empty] | 13229.0421
2021-12-16 04:00 | 2043000 | 2.043 | 1.0249 | 1.1249 | 14.8573 | 0 | [5 empty] | 13036.8874
2021-12-16 05:00 | 2163000 | 2.163 | 1.025 | 1.163 | 14.8773 | 0 | [5 empty] | 12634.5478
2021-12-16 06:00 | 2255000 | 2.255 | 1.0251 | 1.255 | 14.8973 | 0 | [5 empty] | 12421.6462
2021-12-16 07:00 | 2256000 | 2.256 | 1.0252 | 1.256 | 14.9173 | 0 | [5 empty] | 12582.9278
2021-12-16 08:00 | 2147000 | 2.147 | 1.0253 | 1.147 | 14.9373 | 0 | [5 empty] | 12360.1468
2021-12-16 09:00 | 1965000 | 1.965 | 1.0254 | 1.1254 | 14.9573 | 0 | [5 empty] | 11780.2247
2021-12-16 10:00 | 1973000 | 1.973 | 1.0254 | 1.1254 | 14.9773 | 0 | [5 empty] | 10922.4437
2021-12-16 11:00 | 1944000 | 1.944 | 1.0255 | 1.1255 | 14.9973 | 0 | [5 empty] | 9717.895
2021-12-16 12:00 | 2053000 | 2.053 | 1.0256 | 1.1256 | 15.0173 | 0 | [5 empty] | 8790.2171
2021-12-16 13:00 | 2223000 | 2.223 | 1.0257 | 1.223 | 15.0373 | 0 | [5 empty] | 7560.7229
2021-12-16 14:00 | 2284000 | 2.284 | 1.0258 | 1.284 | 15.0573 | 0 | [5 empty] | 6902.2593
2021-12-16 15:00 | 2288000 | 2.288 | 1.0259 | 1.288 | 15.0773 | 0 | [5 empty] | 6877.3137
2021-12-16 16:00 | 2370000 | 2.37 | 1.026 | 1.37 | 15.0973 | 0 | [5 empty] | 7549.3615
2021-12-16 17:00 | 2407000 | 2.407 | 1.026 | 1.407 | 15.1173 | 0 | [5 empty] | 8400.4739
2021-12-16 18:00 | 2333000 | 2.333 | 1.0261 | 1.333 | 15.1373 | 0 | [5 empty] | 9260.9717
2021-12-16 19:00 | 2195000 | 2.195 | 1.0262 | 1.195 | 15.1573 | 0 | [5 empty] | 9668.0039
2021-12-16 20:00 | 2212000 | 2.212 | 1.0263 | 1.212 | 15.1773 | 0 | [5 empty] | 9236.7671
2021-12-16 21:00 | 2297000 | 2.297 | 1.0264 | 1.297 | 15.1973 | 0 | [5 empty] | 8587.195
2021-12-16 22:00 | 2306000 | 2.306 | 1.0265 | 1.306 | 15.2173 | 0 | [5 empty] | 8079.3926
2021-12-16 23:00 | 2374000 | 2.374 | 1.0265 | 1.374 | 15.2373 | 0 | [5 empty] | 7312.9963
2021-12-17 | 2418000 | 2.418 | 1.0266 | 1.418 | 15.2573 | 0 | [5 empty] | 6288.5001
2021-12-17 01:00 | 2458000 | 2.458 | 1.0267 | 1.458 | 15.2773 | 0 | [5 empty] | 5425.5324
2021-12-17 02:00 | 2516000 | 2.516 | 1.0268 | 1.516 | 15.2973 | 0 | [5 empty] | 4310.6395
2021-12-17 03:00 | 2468000 | 2.468 | 1.0269 | 1.468 | 15.3173 | 0 | [5 empty] | 3522.7555
2021-12-17 04:00 | 2490000 | 2.49 | 1.027 | 1.49 | 15.3373 | 0 | [5 empty] | 2965.309
2021-12-17 05:00 | 2466000 | 2.466 | 1.027 | 1.466 | 15.3573 | 0 | [5 empty] | 2704.2452
2021-12-17 06:00 | 2417000 | 2.417 | 1.0271 | 1.417 | 15.3773 | 0 | [5 empty] | 2600.0173
2021-12-17 07:00 | 2244000 | 2.244 | 1.0272 | 1.244 | 15.3973 | 0 | [5 empty] | 3181.4214
2021-12-17 08:00 | 1988000 | 1.988 | 1.0273 | 1.1273 | 15.4173 | 0 | [5 empty] | 3993.016
2021-12-17 09:00 | 1810000 | 1.81 | 1.0274 | 1.1274 | 15.435 | 0 | [5 empty] | 4792.7554
2021-12-17 10:00 | 1692000 | 1.692 | 1.0275 | 1.1275 | 15.4503 | 0 | [5 empty] | 5401.8218
2021-12-17 11:00 | 1516000 | 1.516 | 1.0275 | 1.1275 | 15.462 | 0 | [5 empty] | 5550.2602
2021-12-17 12:00 | 1194000 | 1.194 | 1.0276 | 1.1276 | 15.4674 | 0 | [5 empty] | 4765.093
2021-12-17 13:00 | 913000 | 0.913 | 1.0277 | 0.9277 | 15.4666 | 0 | [5 empty] | 3944.6068
2021-12-17 14:00 | 837000 | 0.837 | 1.0278 | 0.92778 | 15.4621 | 0 | [5 empty] | 4060.9371
2021-12-17 15:00 | 663000 | 0.663 | 1.0279 | 0.92786 | 15.4488 | 0 | [5 empty] | 4222.9596
2021-12-17 16:00 | 532000 | 0.532 | 1.0279 | 0.92794 | 15.429 | 0 | [5 empty] | 5715.9875
2021-12-17 17:00 | 341000 | 0.341 | 1.028 | 0.92802 | 15.3997 | 0 | [5 empty] | 8327.6131
2021-12-17 18:00 | 280000 | 0.28 | 1.0281 | 0.9281 | 15.3673 | 0 | [5 empty] | 10464.2855
2021-12-17 19:00 | 331000 | 0.331 | 1.0282 | 0.92818 | 15.3374 | 0 | [5 empty] | 12706.9146
2021-12-17 20:00 | 432000 | 0.432 | 1.0283 | 0.92826 | 15.3126 | 0 | [5 empty] | 14275.7671
2021-12-17 21:00 | 668000 | 0.668 | 1.0283 | 0.92834 | 15.2996 | 0 | [5 empty] | 15489.9482
2021-12-17 22:00 | 1063000 | 1.063 | 1.0284 | 1.063 | 15.2996 | 0 | [5 empty] | 16117.0446
2021-12-17 23:00 | 1322000 | 1.322 | 1.0285 | 1.1285 | 15.3075 | 0 | [5 empty] | 16113.5868
2021-12-18 | 1374000 | 1.374 | 1.0286 | 1.1286 | 15.3164 | 0 | [5 empty] | 16154.0925
2021-12-18 01:00 | 1412000 | 1.412 | 1.0287 | 1.1287 | 15.326 | 0 | [5 empty] | 16087.4064
2021-12-18 02:00 | 1583000 | 1.583 | 1.0287 | 1.1287 | 15.3391 | 0 | [5 empty] | 16130.8758
2021-12-18 03:00 | 1664000 | 1.664 | 1.0288 | 1.1288 | 15.3538 | 0 | [5 empty] | 16561.8657
2021-12-18 04:00 | 1711000 | 1.711 | 1.0289 | 1.1289 | 15.3695 | 0 | [5 empty] | 16719.4425
2021-12-18 05:00 | 1813000 | 1.813 | 1.029 | 1.129 | 15.3871 | 0 | [5 empty] | 16929.6272
2021-12-18 06:00 | 1985000 | 1.985 | 1.0291 | 1.1291 | 15.4071 | 0 | [5 empty] | 16877.0193
2021-12-18 07:00 | 2041000 | 2.041 | 1.0291 | 1.1291 | 15.4271 | 0 | [5 empty] | 17520.6637
2021-12-18 08:00 | 1984000 | 1.984 | 1.0292 | 1.1292 | 15.4471 | 0 | [5 empty] | 18217.1631
2021-12-18 09:00 | 2028000 | 2.028 | 1.0293 | 1.1293 | 15.4671 | 0 | [5 empty] | 18529.5999
2021-12-18 10:00 | 2148000 | 2.148 | 1.0294 | 1.148 | 15.4871 | 0 | [5 empty] | 18438.2152
2021-12-18 11:00 | 2179000 | 2.179 | 1.0295 | 1.179 | 15.5071 | 0 | [5 empty] | 17488.5556
2021-12-18 12:00 | 2122000 | 2.122 | 1.0295 | 1.1295 | 15.5271 | 0 | [5 empty] | 16624.1061
2021-12-18 13:00 | 1973000 | 1.973 | 1.0296 | 1.1296 | 15.5471 | 0 | [5 empty] | 16356.8676
2021-12-18 14:00 | 2008000 | 2.008 | 1.0297 | 1.1297 | 15.5671 | 0 | [5 empty] | 15686.0548
2021-12-18 15:00 | 2023000 | 2.023 | 1.0298 | 1.1298 | 15.5871 | 0 | [5 empty] | 15215.0533
2021-12-18 16:00 | 1995000 | 1.995 | 1.0298 | 1.1298 | 15.6071 | 0 | [5 empty] | 15385.7203
2021-12-18 17:00 | 1986000 | 1.986 | 1.0299 | 1.1299 | 15.6271 | 0 | [5 empty] | 15722.6087
2021-12-18 18:00 | 1980000 | 1.98 | 1.03 | 1.13 | 15.6471 | 0 | [5 empty] | 16048.3826
2021-12-18 19:00 | 2013000 | 2.013 | 1.0301 | 1.1301 | 15.6671 | 0 | [5 empty] | 16431.7043
2021-12-18 20:00 | 2062000 | 2.062 | 1.0301 | 1.1301 | 15.6871 | 0 | [5 empty] | 17152.4082
2021-12-18 21:00 | 2165000 | 2.165 | 1.0302 | 1.165 | 15.7071 | 0 | [5 empty] | 17271.7023
2021-12-18 22:00 | 2193000 | 2.193 | 1.0303 | 1.193 | 15.7271 | 0 | [5 empty] | 16883.6879
2021-12-18 23:00 | 2212000 | 2.212 | 1.0304 | 1.212 | 15.7471 | 0 | [5 empty] | 16250.6638
2021-12-19 | 2134000 | 2.134 | 1.0305 | 1.134 | 15.7671 | 0 | [5 empty] | 15730.2652
2021-12-19 01:00 | 2000000 | 2 | 1.0305 | 1.1305 | 15.7871 | 0 | [5 empty] | 15264.9444
2021-12-19 02:00 | 1989000 | 1.989 | 1.0306 | 1.1306 | 15.8071 | 0 | [5 empty] | 14410.6212
2021-12-19 03:00 | 1903000 | 1.903 | 1.0307 | 1.1307 | 15.8266 | 0 | [5 empty] | 13601.2494
2021-12-19 04:00 | 1804000 | 1.804 | 1.0308 | 1.1308 | 15.8441 | 0 | [5 empty] | 13274.4875
2021-12-19 05:00 | 1640000 | 1.64 | 1.0308 | 1.1308 | 15.8582 | 0 | [5 empty] | 12992.9239
2021-12-19 06:00 | 1564000 | 1.564 | 1.0309 | 1.1309 | 15.8709 | 0 | [5 empty] | 12672.3366
2021-12-19 07:00 | 1417000 | 1.417 | 1.031 | 1.131 | 15.8806 | 0 | [5 empty] | 13144.8201
2021-12-19 08:00 | 1353000 | 1.353 | 1.0311 | 1.1311 | 15.8891 | 0 | [5 empty] | 13873.9215
2021-12-19 09:00 | 1429000 | 1.429 | 1.0311 | 1.1311 | 15.899 | 0 | [5 empty] | 14629.9444
2021-12-19 10:00 | 1546000 | 1.546 | 1.0312 | 1.1312 | 15.9113 | 0 | [5 empty] | 14341.4652
2021-12-19 11:00 | 1577000 | 1.577 | 1.0313 | 1.1313 | 15.9242 | 0 | [5 empty] | 13185.8197
2021-12-19 12:00 | 1548000 | 1.548 | 1.0314 | 1.1314 | 15.9366 | 0 | [5 empty] | 11941.5063
2021-12-19 13:00 | 1620000 | 1.62 | 1.0314 | 1.1314 | 15.9503 | 0 | [5 empty] | 10646.5608
2021-12-19 14:00 | 1792000 | 1.792 | 1.0315 | 1.1315 | 15.9675 | 0 | [5 empty] | 9279.4956
2021-12-19 15:00 | 2020000 | 2.02 | 1.0316 | 1.1316 | 15.9875 | 0 | [5 empty] | 8946.312
2021-12-19 16:00 | 2074000 | 2.074 | 1.0317 | 1.1317 | 16.0075 | 0 | [5 empty] | 10413.6534
2021-12-19 17:00 | 2024000 | 2.024 | 1.0317 | 1.1317 | 16.0275 | 0 | [5 empty] | 13752.6516
2021-12-19 18:00 | 2004000 | 2.004 | 1.0318 | 1.1318 | 16.0475 | 0 | [5 empty] | 16867.1399
2021-12-19 19:00 | 2096000 | 2.096 | 1.0319 | 1.1319 | 16.0675 | 0 | [5 empty] | 18412.0347
2021-12-19 20:00 | 1996000 | 1.996 | 1.032 | 1.132 | 16.0875 | 0 | [5 empty] | 18879.8254
2021-12-19 21:00 | 1970000 | 1.97 | 1.032 | 1.132 | 16.1075 | 0 | [5 empty] | 18216.9161
2021-12-19 22:00 | 1777000 | 1.777 | 1.0321 | 1.1321 | 16.1244 | 0 | [5 empty] | 17762.9566
2021-12-19 23:00 | 1660000 | 1.66 | 1.0322 | 1.1322 | 16.139 | 0 | [5 empty] | 17080.7824
2021-12-20 | 1732000 | 1.732 | 1.0322 | 1.1322 | 16.155 | 0 | [5 empty] | 17045.4635
2021-12-20 01:00 | 1777000 | 1.777 | 1.0323 | 1.1323 | 16.1719 | 0 | [5 empty] | 16784.3997
2021-12-20 02:00 | 1870000 | 1.87 | 1.0324 | 1.1324 | 16.1906 | 0 | [5 empty] | 16658.4371
2021-12-20 03:00 | 1827000 | 1.827 | 1.0325 | 1.1325 | 16.2085 | 0 | [5 empty] | 16649.0516
2021-12-20 04:00 | 1826000 | 1.826 | 1.0325 | 1.1325 | 16.2264 | 0 | [5 empty] | 16659.672
2021-12-20 05:00 | 1670000 | 1.67 | 1.0326 | 1.1326 | 16.2411 | 0 | [5 empty] | 16648.8046
2021-12-20 06:00 | 1811000 | 1.811 | 1.0327 | 1.1327 | 16.2587 | 0 | [5 empty] | 17183.5284
2021-12-20 07:00 | 1897000 | 1.897 | 1.0328 | 1.1328 | 16.278 | 0 | [5 empty] | 18203.3319
2021-12-20 08:00 | 1987000 | 1.987 | 1.0328 | 1.1328 | 16.298 | 0 | [5 empty] | 18710.6403
2021-12-20 09:00 | 1962000 | 1.962 | 1.0329 | 1.1329 | 16.318 | 0 | [5 empty] | 19236.9666
2021-12-20 10:00 | 1864000 | 1.864 | 1.033 | 1.133 | 16.3366 | 0 | [5 empty] | 18580.4789
2021-12-20 11:00 | 1729000 | 1.729 | 1.033 | 1.133 | 16.3525 | 0 | [5 empty] | 16886.1578
2021-12-20 12:00 | 1683000 | 1.683 | 1.0331 | 1.1331 | 16.3675 | 0 | [5 empty] | 15764.8432
2021-12-20 13:00 | 1737000 | 1.737 | 1.0332 | 1.1332 | 16.3836 | 0 | [5 empty] | 15173.5597
2021-12-20 14:00 | 1821000 | 1.821 | 1.0333 | 1.1333 | 16.4014 | 0 | [5 empty] | 14996.471
2021-12-20 15:00 | 1902000 | 1.902 | 1.0333 | 1.1333 | 16.4207 | 0 | [5 empty] | 15559.8451
2021-12-20 16:00 | 1938000 | 1.938 | 1.0334 | 1.1334 | 16.4407 | 0 | [5 empty] | 17952.3946
2021-12-20 17:00 | 2004000 | 2.004 | 1.0335 | 1.1335 | 16.4607 | 0 | [5 empty] | 20512.6472
2021-12-20 18:00 | 2068000 | 2.068 | 1.0335 | 1.1335 | 16.4807 | 0 | [5 empty] | 21622.8474
2021-12-20 19:00 | 2156000 | 2.156 | 1.0336 | 1.156 | 16.5007 | 0 | [5 empty] | 21424.518
2021-12-20 20:00 | 2232000 | 2.232 | 1.0337 | 1.232 | 16.5207 | 0 | [5 empty] | 20713.1995
2021-12-20 21:00 | 2239000 | 2.239 | 1.0337 | 1.239 | 16.5407 | 0 | [5 empty] | 19303.6527
2021-12-20 22:00 | 2048000 | 2.048 | 1.0338 | 1.1338 | 16.5607 | 0 | [5 empty] | 17793.0888
2021-12-20 23:00 | 1803000 | 1.803 | 1.0339 | 1.1339 | 16.5781 | 0 | [5 empty] | 16376.3795
2021-12-21 | 1711000 | 1.711 | 1.034 | 1.134 | 16.5937 | 0 | [5 empty] | 15365.4675
2021-12-21 01:00 | 1733000 | 1.733 | 1.034 | 1.134 | 16.6096 | 0 | [5 empty] | 14428.4042
2021-12-21 02:00 | 1691000 | 1.691 | 1.0341 | 1.1341 | 16.6248 | 0 | [5 empty] | 13640.5201
2021-12-21 03:00 | 1722000 | 1.722 | 1.0342 | 1.1342 | 16.6405 | 0 | [5 empty] | 13289.0596
2021-12-21 04:00 | 1540000 | 1.54 | 1.0342 | 1.1342 | 16.6527 | 0 | [5 empty] | 12987.4902
2021-12-21 05:00 | 1154000 | 1.154 | 1.0343 | 1.1343 | 16.657 | 0 | [5 empty] | 12607.1324
2021-12-21 06:00 | 884000 | 0.884 | 1.0344 | 0.93437 | 16.6545 | 0 | [5 empty] | 12352.2433
2021-12-21 07:00 | 720000 | 0.72 | 1.0344 | 0.93444 | 16.6438 | 0 | [5 empty] | 12388.7972
2021-12-21 08:00 | 736000 | 0.736 | 1.0345 | 0.9345 | 16.6339 | 0 | [5 empty] | 12007.6984
2021-12-21 09:00 | 726000 | 0.726 | 1.0346 | 0.93457 | 16.6235 | 0 | [5 empty] | 11800.9715
2021-12-21 10:00 | 750000 | 0.75 | 1.0346 | 0.93464 | 16.6142 | 0 | [5 empty] | 11069.8941
2021-12-21 11:00 | 799000 | 0.799 | 1.0347 | 0.93471 | 16.6074 | 0 | [5 empty] | 9534.3847
2021-12-21 12:00 | 847000 | 0.847 | 1.0348 | 0.93478 | 16.603 | 0 | [5 empty] | 8193.9939
2021-12-21 13:00 | 978000 | 0.978 | 1.0348 | 0.978 | 16.603 | 0 | [5 empty] | 7283.1111
2021-12-21 14:00 | 965000 | 0.965 | 1.0349 | 0.965 | 16.603 | 0 | [5 empty] | 7025.0111
2021-12-21 15:00 | 787000 | 0.787 | 1.035 | 0.93498 | 16.5957 | 0 | [5 empty] | 7238.1597
2021-12-21 16:00 | 757000 | 0.757 | 1.035 | 0.93505 | 16.5867 | 0 | [5 empty] | 7958.8636
2021-12-21 17:00 | 781000 | 0.781 | 1.0351 | 0.93511 | 16.579 | 0 | [5 empty] | 9064.1241
2021-12-21 18:00 | 755000 | 0.755 | 1.0352 | 0.93518 | 16.57 | 0 | [5 empty] | 10120.2345
2021-12-21 19:00 | 744000 | 0.744 | 1.0352 | 0.93525 | 16.5605 | 0 | [5 empty] | 11097.3095
2021-12-21 20:00 | 751000 | 0.751 | 1.0353 | 0.93531 | 16.5513 | 0 | [5 empty] | 11542.1306
2021-12-21 21:00 | 691000 | 0.691 | 1.0354 | 0.93538 | 16.539 | 0 | [5 empty] | 11816.0376
2021-12-21 22:00 | 646000 | 0.646 | 1.0354 | 0.93545 | 16.5246 | 0 | [5 empty] | 12424.3631
2021-12-21 23:00 | 560000 | 0.56 | 1.0355 | 0.93551 | 16.5058 | 0 | [5 empty] | 12681.9691
2021-12-22 | 498000 | 0.498 | 1.0356 | 0.93558 | 16.4839 | 0 | [5 empty] | 13104.0674
2021-12-22 01:00 | 528000 | 0.528 | 1.0356 | 0.93564 | 16.4635 | 0 | [5 empty] | 13589.8881
2021-12-22 02:00 | 549000 | 0.549 | 1.0357 | 0.93571 | 16.4442 | 0 | [5 empty] | 13827.4882
2021-12-22 03:00 | 546000 | 0.546 | 1.0358 | 0.93577 | 16.4247 | 0 | [5 empty] | 13903.5598
2021-12-22 04:00 | 537000 | 0.537 | 1.0358 | 0.93584 | 16.4048 | 0 | [5 empty] | 13401.4381
2021-12-22 05:00 | 519000 | 0.519 | 1.0359 | 0.93591 | 16.3839 | 0 | [5 empty] | 13064.5497
2021-12-22 06:00 | 453000 | 0.453 | 1.036 | 0.93597 | 16.3598 | 0 | [5 empty] | 13176.1872
2021-12-22 07:00 | 411000 | 0.411 | 1.036 | 0.93604 | 16.3335 | 0 | [5 empty] | 13765.4948
2021-12-22 08:00 | 366000 | 0.366 | 1.0361 | 0.9361 | 16.305 | 0 | [5 empty] | 13968.023
2021-12-22 09:00 | 329000 | 0.329 | 1.0362 | 0.93616 | 16.2747 | 0 | [5 empty] | 14340.7243
2021-12-22 10:00 | 382000 | 0.382 | 1.0362 | 0.93623 | 16.2469 | 0 | [5 empty] | 13585.1954
2021-12-22 11:00 | 498000 | 0.498 | 1.0363 | 0.93629 | 16.225 | 0 | [5 empty] | 12512.7839
2021-12-22 12:00 | 653000 | 0.653 | 1.0364 | 0.93636 | 16.2109 | 0 | [5 empty] | 11888.8983
2021-12-22 13:00 | 888000 | 0.888 | 1.0364 | 0.93642 | 16.2084 | 0 | [5 empty] | 11439.6315
2021-12-22 14:00 | 1179000 | 1.179 | 1.0365 | 1.1365 | 16.2133 | 0 | [5 empty] | 11450.9929
2021-12-22 15:00 | 1520000 | 1.52 | 1.0365 | 1.1365 | 16.225 | 0 | [5 empty] | 12486.8504
2021-12-22 16:00 | 1893000 | 1.893 | 1.0366 | 1.1366 | 16.2441 | 0 | [5 empty] | 15481.5507
2021-12-22 17:00 | 2047000 | 2.047 | 1.0367 | 1.1367 | 16.2641 | 0 | [5 empty] | 20228.1198
2021-12-22 18:00 | 1944000 | 1.944 | 1.0367 | 1.1367 | 16.2841 | 0 | [5 empty] | 24004.7764
2021-12-22 19:00 | 1981000 | 1.981 | 1.0368 | 1.1368 | 16.3041 | 0 | [5 empty] | 25389.1307
2021-12-22 20:00 | 2010000 | 2.01 | 1.0369 | 1.1369 | 16.3241 | 0 | [5 empty] | 26698.1543
2021-12-22 21:00 | 1934000 | 1.934 | 1.0369 | 1.1369 | 16.344 | 0 | [5 empty] | 27688.3195
2021-12-22 22:00 | 1703000 | 1.703 | 1.037 | 1.137 | 16.3593 | 0 | [5 empty] | 28577.9616
2021-12-22 23:00 | 1518000 | 1.518 | 1.0371 | 1.1371 | 16.371 | 0 | [5 empty] | 28260.3381
2021-12-23 | 1386000 | 1.386 | 1.0371 | 1.1371 | 16.3799 | 0 | [5 empty] | 29057.6076
2021-12-23 01:00 | 1291000 | 1.291 | 1.0372 | 1.1372 | 16.387 | 0 | [5 empty] | 29466.1218
2021-12-23 02:00 | 1218000 | 1.218 | 1.0372 | 1.1372 | 16.3926 | 0 | [5 empty] | 29775.8417
2021-12-23 03:00 | 1167000 | 1.167 | 1.0373 | 1.1373 | 16.3972 | 0 | [5 empty] | 28662.9246
2021-12-23 04:00 | 1217000 | 1.217 | 1.0374 | 1.1374 | 16.4028 | 0 | [5 empty] | 28309.9822
2021-12-23 05:00 | 1337000 | 1.337 | 1.0374 | 1.1374 | 16.4108 | 0 | [5 empty] | 30561.9968
2021-12-23 06:00 | 1410000 | 1.41 | 1.0375 | 1.1375 | 16.4203 | 0 | [5 empty] | 32534.9177
2021-12-23 07:00 | 1560000 | 1.56 | 1.0375 | 1.1375 | 16.4327 | 0 | [5 empty] | 34563.4104
2021-12-23 08:00 | 1673000 | 1.673 | 1.0376 | 1.1376 | 16.4474 | 0 | [5 empty] | 35526.9012
2021-12-23 09:00 | 1834000 | 1.834 | 1.0377 | 1.1377 | 16.4653 | 0 | [5 empty] | 34983.7798
2021-12-23 10:00 | 1832000 | 1.832 | 1.0377 | 1.1377 | 16.4832 | 0 | [5 empty] | 34301.3587
2021-12-23 11:00 | 1964000 | 1.964 | 1.0378 | 1.1378 | 16.5032 | 0 | [5 empty] | 33926.9285
2021-12-23 12:00 | 1926000 | 1.926 | 1.0379 | 1.1379 | 16.523 | 0 | [5 empty] | 33824.1825
2021-12-23 13:00 | 1862000 | 1.862 | 1.0379 | 1.1379 | 16.5415 | 0 | [5 empty] | 33503.5952
2021-12-23 14:00 | 1741000 | 1.741 | 1.038 | 1.138 | 16.5575 | 0 | [5 empty] | 31045.3476
2021-12-23 15:00 | 1608000 | 1.608 | 1.038 | 1.138 | 16.5709 | 0 | [5 empty] | 28810.622
2021-12-23 16:00 | 1441000 | 1.441 | 1.0381 | 1.1381 | 16.581 | 0 | [5 empty] | 25712.6818
2021-12-23 17:00 | 1392000 | 1.392 | 1.0382 | 1.1382 | 16.5901 | 0 | [5 empty] | 22298.353
2021-12-23 18:00 | 1320000 | 1.32 | 1.0382 | 1.1382 | 16.5977 | 0 | [5 empty] | 18630.617
2021-12-23 19:00 | 1405000 | 1.405 | 1.0383 | 1.1383 | 16.607 | 0 | [5 empty] | 15413.8767
2021-12-23 20:00 | 1319000 | 1.319 | 1.0383 | 1.1383 | 16.6147 | 0 | [5 empty] | 12377.9298
2021-12-23 21:00 | 1209000 | 1.209 | 1.0384 | 1.1384 | 16.6201 | 0 | [5 empty] | 10792.0353
2021-12-23 22:00 | 1273000 | 1.273 | 1.0385 | 1.1385 | 16.6268 | 0 | [5 empty] | 9297.5255
2021-12-23 23:00 | 1306000 | 1.306 | 1.0385 | 1.1385 | 16.6341 | 0 | [5 empty] | 8479.5093
2021-12-24 | 1431000 | 1.431 | 1.0386 | 1.1386 | 16.644 | 0 | [5 empty] | 7959.1106
2021-12-24 01:00 | 1472000 | 1.472 | 1.0386 | 1.1386 | 16.6546 | 0 | [5 empty] | 7586.4094
2021-12-24 02:00 | 1461000 | 1.461 | 1.0387 | 1.1387 | 16.6651 | 0 | [5 empty] | 6821.248
2021-12-24 03:00 | 1540000 | 1.54 | 1.0387 | 1.1387 | 16.6771 | 0 | [5 empty] | 5949.3889
2021-12-24 04:00 | 1682000 | 1.682 | 1.0388 | 1.1388 | 16.692 | 0 | [5 empty] | 5629.5425
2021-12-24 05:00 | 1730000 | 1.73 | 1.0389 | 1.1389 | 16.7078 | 0 | [5 empty] | 5338.8405
2021-12-24 06:00 | 1828000 | 1.828 | 1.0389 | 1.1389 | 16.7256 | 0 | [5 empty] | 4635.6725
2021-12-24 07:00 | 1872000 | 1.872 | 1.039 | 1.139 | 16.7442 | 0 | [5 empty] | 3941.89
2021-12-24 08:00 | 1815000 | 1.815 | 1.039 | 1.139 | 16.7617 | 0 | [5 empty] | 3935.4684
2021-12-24 09:00 | 1567000 | 1.567 | 1.0391 | 1.1391 | 16.7743 | 0 | [5 empty] | 4670.0035
2021-12-24 10:00 | 1421000 | 1.421 | 1.0392 | 1.1392 | 16.7839 | 0 | [5 empty] | 5674.7409
2021-12-24 11:00 | 1453000 | 1.453 | 1.0392 | 1.1392 | 16.7942 | 0 | [5 empty] | 6357.6561
2021-12-24 12:00 | 1411000 | 1.411 | 1.0393 | 1.1393 | 16.8036 | 0 | [5 empty] | 6616.9909
2021-12-24 13:00 | 1428000 | 1.428 | 1.0393 | 1.1393 | 16.8134 | 0 | [5 empty] | 6656.7556
2021-12-24 14:00 | 1574000 | 1.574 | 1.0394 | 1.1394 | 16.8261 | 0 | [5 empty] | 7346.5864
2021-12-24 15:00 | 1653000 | 1.653 | 1.0394 | 1.1394 | 16.8404 | 0 | [5 empty] | 8640.0499
2021-12-24 16:00 | 1740000 | 1.74 | 1.0395 | 1.1395 | 16.8564 | 0 | [5 empty] | 9841.1408
2021-12-24 17:00 | 1608000 | 1.608 | 1.0395 | 1.1395 | 16.8698 | 0 | [5 empty] | 11603.63
2021-12-24 18:00 | 1532000 | 1.532 | 1.0396 | 1.1396 | 16.8816 | 0 | [5 empty] | 14261.1949
2021-12-24 19:00 | 1484000 | 1.484 | 1.0397 | 1.1397 | 16.8925 | 0 | [5 empty] | 16672.0213
2021-12-24 20:00 | 1525000 | 1.525 | 1.0397 | 1.1397 | 16.9042 | 0 | [5 empty] | 18525.6481
2021-12-24 21:00 | 1413000 | 1.413 | 1.0398 | 1.1398 | 16.9137 | 0 | [5 empty] | 20410.8891
2021-12-24 22:00 | 1351000 | 1.351 | 1.0398 | 1.1398 | 16.9219 | 0 | [5 empty] | 21449.9575
2021-12-24 23:00 | 1420000 | 1.42 | 1.0399 | 1.1399 | 16.9315 | 0 | [5 empty] | 21923.4289
2021-12-25 | 1585000 | 1.585 | 1.0399 | 1.1399 | 16.9444 | 0 | [5 empty] | 22192.3962
2021-12-25 01:00 | 1620000 | 1.62 | 1.04 | 1.14 | 16.958 | 0 | [5 empty] | 22412.2133
2021-12-25 02:00 | 1629000 | 1.629 | 1.04 | 1.14 | 16.9718 | 0 | [5 empty] | 22141.0232
2021-12-25 03:00 | 1653000 | 1.653 | 1.0401 | 1.1401 | 16.986 | 0 | [5 empty] | 22490.0138
2021-12-25 04:00 | 1619000 | 1.619 | 1.0402 | 1.1402 | 16.9996 | 0 | [5 empty] | 23033.1351
2021-12-25 05:00 | 1585000 | 1.585 | 1.0402 | 1.1402 | 17.0125 | 0 | [5 empty] | 23030.6653
2021-12-25 06:00 | 1499000 | 1.499 | 1.0403 | 1.1403 | 17.0237 | 0 | [5 empty] | 22855.0585
2021-12-25 07:00 | 1446000 | 1.446 | 1.0403 | 1.1403 | 17.0338 | 0 | [5 empty] | 22138.5533
2021-12-25 08:00 | 1432000 | 1.432 | 1.0404 | 1.1404 | 17.0436 | 0 | [5 empty] | 21177.0384
2021-12-25 09:00 | 1427000 | 1.427 | 1.0404 | 1.1404 | 17.0534 | 0 | [5 empty] | 19814.1719
2021-12-25 10:00 | 1373000 | 1.373 | 1.0405 | 1.1405 | 17.062 | 0 | [5 empty] | 18956.8849
2021-12-25 11:00 | 1406000 | 1.406 | 1.0405 | 1.1405 | 17.0713 | 0 | [5 empty] | 18885.5061
2021-12-25 12:00 | 1390000 | 1.39 | 1.0406 | 1.1406 | 17.0803 | 0 | [5 empty] | 18259.3976
2021-12-25 13:00 | 1531000 | 1.531 | 1.0406 | 1.1406 | 17.0921 | 0 | [5 empty] | 17144.9987
2021-12-25 14:00 | 1698000 | 1.698 | 1.0407 | 1.1407 | 17.1073 | 0 | [5 empty] | 16112.5989
2021-12-25 15:00 | 1774000 | 1.774 | 1.0408 | 1.1408 | 17.1239 | 0 | [5 empty] | 15105.8856
2021-12-25 16:00 | 1824000 | 1.824 | 1.0408 | 1.1408 | 17.1416 | 0 | [5 empty] | 14155.7321
2021-12-25 17:00 | 1833000 | 1.833 | 1.0409 | 1.1409 | 17.1594 | 0 | [5 empty] | 12920.3102
2021-12-25 18:00 | 1802000 | 1.802 | 1.0409 | 1.1409 | 17.1767 | 0 | [5 empty] | 12574.5303
2021-12-25 19:00 | 1740000 | 1.74 | 1.041 | 1.141 | 17.1926 | 0 | [5 empty] | 12263.3285
2021-12-25 20:00 | 1750000 | 1.75 | 1.041 | 1.141 | 17.2088 | 0 | [5 empty] | 11693.0388
2021-12-25 21:00 | 1880000 | 1.88 | 1.0411 | 1.1411 | 17.2276 | 0 | [5 empty] | 10887.8657
2021-12-25 22:00 | 1936000 | 1.936 | 1.0411 | 1.1411 | 17.2475 | 0 | [5 empty] | 10580.3687
2021-12-25 23:00 | 1848000 | 1.848 | 1.0412 | 1.1412 | 17.2656 | 0 | [5 empty] | 10826.6133
2021-12-26 | 1781000 | 1.781 | 1.0412 | 1.1412 | 17.2824 | 0 | [5 empty] | 10931.0882
2021-12-26 01:00 | 1587000 | 1.587 | 1.0413 | 1.1413 | 17.2953 | 0 | [5 empty] | 10542.3329
2021-12-26 02:00 | 1485000 | 1.485 | 1.0413 | 1.1413 | 17.3062 | 0 | [5 empty] | 10312.6363
2021-12-26 03:00 | 1525000 | 1.525 | 1.0414 | 1.1414 | 17.3179 | 0 | [5 empty] | 10156.7884
2021-12-26 04:00 | 1582000 | 1.582 | 1.0414 | 1.1414 | 17.3307 | 0 | [5 empty] | 9923.387
2021-12-26 05:00 | 1771000 | 1.771 | 1.0415 | 1.1415 | 17.3473 | 0 | [5 empty] | 9805.8219
2021-12-26 06:00 | 1870000 | 1.87 | 1.0415 | 1.1415 | 17.3659 | 0 | [5 empty] | 9400.5185
2021-12-26 07:00 | 1821000 | 1.821 | 1.0416 | 1.1416 | 17.3834 | 0 | [5 empty] | 9026.5823
2021-12-26 08:00 | 1797000 | 1.797 | 1.0416 | 1.1416 | 17.4005 | 0 | [5 empty] | 8728.2237
2021-12-26 09:00 | 1689000 | 1.689 | 1.0417 | 1.1417 | 17.4155 | 0 | [5 empty] | 8266.8547
2021-12-26 10:00 | 1669000 | 1.669 | 1.0417 | 1.1417 | 17.43 | 0 | [5 empty] | 7589.6202
2021-12-26 11:00 | 1643000 | 1.643 | 1.0418 | 1.1418 | 17.4441 | 0 | [5 empty] | 6678.2434
2021-12-26 12:00 | 1479000 | 1.479 | 1.0418 | 1.1418 | 17.4548 | 0 | [5 empty] | 6032.623
2021-12-26 13:00 | 1399000 | 1.399 | 1.0419 | 1.1419 | 17.464 | 0 | [5 empty] | 5740.933
2021-12-26 14:00 | 1366000 | 1.366 | 1.0419 | 1.1419 | 17.4724 | 0 | [5 empty] | 5487.2788
2021-12-26 15:00 | 1419000 | 1.419 | 1.042 | 1.142 | 17.482 | 0 | [5 empty] | 5105.4391
2021-12-26 16:00 | 1435000 | 1.435 | 1.042 | 1.142 | 17.4918 | 0 | [5 empty] | 5158.788
2021-12-26 17:00 | 1374000 | 1.374 | 1.0421 | 1.1421 | 17.5005 | 0 | [5 empty] | 5663.6266
2021-12-26 18:00 | 1240000 | 1.24 | 1.0421 | 1.1421 | 17.5064 | 0 | [5 empty] | 6378.1559
2021-12-26 19:00 | 1095000 | 1.095 | 1.0422 | 1.095 | 17.5064 | 0 | [5 empty] | 6763.2064
2021-12-26 20:00 | 999000 | 0.999 | 1.0422 | 0.999 | 17.5064 | 0 | [5 empty] | 6524.8653
2021-12-26 21:00 | 908000 | 0.908 | 1.0423 | 0.94227 | 17.5047 | 0 | [5 empty] | 6813.3445
2021-12-26 22:00 | 875000 | 0.875 | 1.0423 | 0.94232 | 17.5013 | 0 | [5 empty] | 6417.1796
2021-12-26 23:00 | 797000 | 0.797 | 1.0424 | 0.94237 | 17.4941 | 0 | [5 empty] | 5627.3197
2021-12-27 | 698000 | 0.698 | 1.0424 | 0.94242 | 17.4819 | 0 | [5 empty] | 5929.1361
2021-12-27 01:00 | 573000 | 0.573 | 1.0425 | 0.94247 | 17.4634 | 0 | [5 empty] | 6574.2624
2021-12-27 02:00 | 434000 | 0.434 | 1.0425 | 0.94251 | 17.438 | 0 | [5 empty] | 7216.425
2021-12-27 03:00 | 317000 | 0.317 | 1.0426 | 0.94256 | 17.4067 | 0 | [5 empty] | 7838.0877
2021-12-27 04:00 | 256000 | 0.256 | 1.0426 | 0.94261 | 17.3724 | 0 | [5 empty] | 8633.3813
2021-12-27 05:00 | 184000 | 0.184 | 1.0427 | 0.94266 | 17.3344 | 0 | [5 empty] | 9006.3295
2021-12-27 06:00 | 148000 | 0.148 | 1.0427 | 0.9427 | 17.2947 | 0 | [5 empty] | 9702.5819
2021-12-27 07:00 | 113000 | 0.113 | 1.0428 | 0.94275 | 17.2532 | 0 | [5 empty] | 10539.3691
2021-12-27 08:00 | 110000 | 0.11 | 1.0428 | 0.9428 | 17.2116 | 0 | [5 empty] | 11716.2554
2021-12-27 09:00 | 147000 | 0.147 | 1.0428 | 0.94284 | 17.1718 | 0 | [5 empty] | 12950.4424
2021-12-27 10:00 | 202000 | 0.202 | 1.0429 | 0.94289 | 17.1347 | 0 | [5 empty] | 13409.0946
2021-12-27 11:00 | 303000 | 0.303 | 1.0429 | 0.94294 | 17.1027 | 0 | [5 empty] | 13938.8787
2021-12-27 12:00 | 445000 | 0.445 | 1.043 | 0.94298 | 17.0778 | 0 | [5 empty] | 15127.3734
2021-12-27 13:00 | 538000 | 0.538 | 1.043 | 0.94303 | 17.0576 | 0 | [5 empty] | 16371.9338
2021-12-27 14:00 | 602000 | 0.602 | 1.0431 | 0.94308 | 17.0405 | 0 | [5 empty] | 17980.5509
2021-12-27 15:00 | 690000 | 0.69 | 1.0431 | 0.94312 | 17.0279 | 0 | [5 empty] | 20094.2536
2021-12-27 16:00 | 790000 | 0.79 | 1.0432 | 0.94317 | 17.0202 | 0 | [5 empty] | 22147.9388
2021-12-27 17:00 | 864000 | 0.864 | 1.0432 | 0.94321 | 17.0162 | 0 | [5 empty] | 24389.333
2021-12-27 18:00 | 935000 | 0.935 | 1.0433 | 0.94326 | 17.0158 | 0 | [5 empty] | 26520.8186
2021-12-27 19:00 | 1024000 | 1.024 | 1.0433 | 1.024 | 17.0158 | 0 | [5 empty] | 28498.9262
2021-12-27 20:00 | 1108000 | 1.108 | 1.0433 | 1.108 | 17.0158 | 0 | [5 empty] | 29871.9191
2021-12-27 21:00 | 1092000 | 1.092 | 1.0434 | 1.092 | 17.0158 | 0 | [5 empty] | 31098.2026
2021-12-27 22:00 | 1088000 | 1.088 | 1.0434 | 1.088 | 17.0158 | 0 | [5 empty] | 32117.2651
2021-12-27 23:00 | 1156000 | 1.156 | 1.0435 | 1.1435 | 17.0201 | 0 | [5 empty] | 31868.3036
2021-12-28 | 1297000 | 1.297 | 1.0435 | 1.1435 | 17.0272 | 0 | [5 empty] | 31387.6697
2021-12-28 01:00 | 1503000 | 1.503 | 1.0436 | 1.1436 | 17.0383 | 0 | [5 empty] | 31875.2192
2021-12-28 02:00 | 1564000 | 1.564 | 1.0436 | 1.1436 | 17.0507 | 0 | [5 empty] | 31367.4168
2021-12-28 03:00 | 1480000 | 1.48 | 1.0437 | 1.1437 | 17.0615 | 0 | [5 empty] | 31161.4309
2021-12-28 04:00 | 1303000 | 1.303 | 1.0437 | 1.1437 | 17.0687 | 0 | [5 empty] | 30755.6335
2021-12-28 05:00 | 1203000 | 1.203 | 1.0437 | 1.1437 | 17.0738 | 0 | [5 empty] | 31542.7766
2021-12-28 06:00 | 1205000 | 1.205 | 1.0438 | 1.1438 | 17.0791 | 0 | [5 empty] | 31261.707
2021-12-28 07:00 | 1207000 | 1.207 | 1.0438 | 1.1438 | 17.0843 | 0 | [5 empty] | 32444.274
2021-12-28 08:00 | 1264000 | 1.264 | 1.0439 | 1.1439 | 17.0907 | 0 | [5 empty] | 33891.3626
2021-12-28 09:00 | 1362000 | 1.362 | 1.0439 | 1.1439 | 17.0991 | 0 | [5 empty] | 34823.4862
2021-12-28 10:00 | 1339000 | 1.339 | 1.044 | 1.144 | 17.107 | 0 | [5 empty] | 34800.2696
2021-12-28 11:00 | 1439000 | 1.439 | 1.044 | 1.144 | 17.1169 | 0 | [5 empty] | 35370.0653
2021-12-28 12:00 | 1492000 | 1.492 | 1.044 | 1.144 | 17.1279 | 0 | [5 empty] | 36358.9956
2021-12-28 13:00 | 1606000 | 1.606 | 1.0441 | 1.1441 | 17.1411 | 0 | [5 empty] | 36171.0396
2021-12-28 14:00 | 1715000 | 1.715 | 1.0441 | 1.1441 | 17.1565 | 0 | [5 empty] | 36566.2165
2021-12-28 15:00 | 1831000 | 1.831 | 1.0442 | 1.1442 | 17.1742 | 0 | [5 empty] | 36413.5794
2021-12-28 16:00 | 1925000 | 1.925 | 1.0442 | 1.1442 | 17.1939 | 0 | [5 empty] | 36892.7315
2021-12-28 17:00 | 1986000 | 1.986 | 1.0443 | 1.1443 | 17.2139 | 0 | [5 empty] | 37318.5346
2021-12-28 18:00 | 1999000 | 1.999 | 1.0443 | 1.1443 | 17.2339 | 0 | [5 empty] | 37345.95
2021-12-28 19:00 | 1983000 | 1.983 | 1.0443 | 1.1443 | 17.2539 | 0 | [5 empty] | 37759.6509
2021-12-28 20:00 | 1944000 | 1.944 | 1.0444 | 1.1444 | 17.2739 | 0 | [5 empty] | 36582.2706
2021-12-28 21:00 | 1917000 | 1.917 | 1.0444 | 1.1444 | 17.2933 | 0 | [5 empty] | 34770.3843
2021-12-28 22:00 | 1927000 | 1.927 | 1.0445 | 1.1445 | 17.313 | 0 | [5 empty] | 33081.4968
2021-12-28 23:00 | 1947000 | 1.947 | 1.0445 | 1.1445 | 17.333 | 0 | [5 empty] | 30615.8397
2021-12-29 | 1983000 | 1.983 | 1.0446 | 1.1446 | 17.353 | 0 | [5 empty] | 28484.3541
2021-12-29 01:00 | 1980000 | 1.98 | 1.0446 | 1.1446 | 17.373 | 0 | [5 empty] | 26342.495
2021-12-29 02:00 | 1878000 | 1.878 | 1.0446 | 1.1446 | 17.3916 | 0 | [5 empty] | 24330.3034
2021-12-29 03:00 | 1774000 | 1.774 | 1.0447 | 1.1447 | 17.4082 | 0 | [5 empty] | 21967.1453
2021-12-29 04:00 | 1667000 | 1.667 | 1.0447 | 1.1447 | 17.4227 | 0 | [5 empty] | 20106.6029
2021-12-29 05:00 | 1571000 | 1.571 | 1.0448 | 1.1448 | 17.4352 | 0 | [5 empty] | 17892.624
2021-12-29 06:00 | 1505000 | 1.505 | 1.0448 | 1.1448 | 17.4464 | 0 | [5 empty] | 15967.6184
2021-12-29 07:00 | 1445000 | 1.445 | 1.0448 | 1.1448 | 17.4564 | 0 | [5 empty] | 14331.8328
2021-12-29 08:00 | 1370000 | 1.37 | 1.0449 | 1.1449 | 17.4649 | 0 | [5 empty] | 12820.034
2021-12-29 09:00 | 1262000 | 1.262 | 1.0449 | 1.1449 | 17.4712 | 0 | [5 empty] | 11544.8474
2021-12-29 10:00 | 1138000 | 1.138 | 1.045 | 1.138 | 17.4712 | 0 | [5 empty] | 10707.8132
2021-12-29 11:00 | 963000 | 0.963 | 1.045 | 0.963 | 17.4712 | 0 | [5 empty] | 9497.8308
2021-12-29 12:00 | 817000 | 0.817 | 1.045 | 0.94503 | 17.4648 | 0 | [5 empty] | 8353.5466
2021-12-29 13:00 | 696000 | 0.696 | 1.0451 | 0.94507 | 17.4524 | 0 | [5 empty] | 6974.3791
2021-12-29 14:00 | 577000 | 0.577 | 1.0451 | 0.94511 | 17.434 | 0 | [5 empty] | 6038.0567
2021-12-29 15:00 | 479000 | 0.479 | 1.0451 | 0.94515 | 17.4107 | 0 | [5 empty] | 6054.1108
2021-12-29 16:00 | 416000 | 0.416 | 1.0452 | 0.94518 | 17.3842 | 0 | [5 empty] | 6670.0928
2021-12-29 17:00 | 382000 | 0.382 | 1.0452 | 0.94522 | 17.356 | 0 | [5 empty] | 7875.1355
2021-12-29 18:00 | 405000 | 0.405 | 1.0453 | 0.94526 | 17.329 | 0 | [5 empty] | 9001.3898
2021-12-29 19:00 | 436000 | 0.436 | 1.0453 | 0.9453 | 17.3036 | 0 | [5 empty] | 9260.9717
2021-12-29 20:00 | 441000 | 0.441 | 1.0453 | 0.94534 | 17.2784 | 0 | [5 empty] | 8636.3451
2021-12-29 21:00 | 405000 | 0.405 | 1.0454 | 0.94537 | 17.2513 | 0 | [5 empty] | 7751.6427
2021-12-29 22:00 | 426000 | 0.426 | 1.0454 | 0.94541 | 17.2254 | 0 | [5 empty] | 7062.059
2021-12-29 23:00 | 481000 | 0.481 | 1.0454 | 0.94545 | 17.2021 | 0 | [5 empty] | 6564.63
2021-12-30 | 552000 | 0.552 | 1.0455 | 0.94549 | 17.1825 | 0 | [5 empty] | 6205.019
2021-12-30 01:00 | 698000 | 0.698 | 1.0455 | 0.94552 | 17.1701 | 0 | [5 empty] | 6279.3616
2021-12-30 02:00 | 817000 | 0.817 | 1.0456 | 0.94556 | 17.1637 | 0 | [5 empty] | 6392.728
2021-12-30 03:00 | 956000 | 0.956 | 1.0456 | 0.956 | 17.1637 | 0 | [5 empty] | 6937.0843
2021-12-30 04:00 | 1087000 | 1.087 | 1.0456 | 1.087 | 17.1637 | 0 | [5 empty] | 7371.5319
2021-12-30 05:00 | 1204000 | 1.204 | 1.0457 | 1.1457 | 17.1688 | 0 | [5 empty] | 8150.2775
2021-12-30 06:00 | 1314000 | 1.314 | 1.0457 | 1.1457 | 17.1762 | 0 | [5 empty] | 8846.7768
2021-12-30 07:00 | 1432000 | 1.432 | 1.0457 | 1.1457 | 17.1859 | 0 | [5 empty] | 9856.9479
2021-12-30 08:00 | 1480000 | 1.48 | 1.0458 | 1.1458 | 17.1966 | 0 | [5 empty] | 10492.4418
2021-12-30 09:00 | 1533000 | 1.533 | 1.0458 | 1.1458 | 17.2083 | 0 | [5 empty] | 10935.534
2021-12-30 10:00 | 1626000 | 1.626 | 1.0459 | 1.1459 | 17.222 | 0 | [5 empty] | 10889.3477
2021-12-30 11:00 | 1695000 | 1.695 | 1.0459 | 1.1459 | 17.2369 | 0 | [5 empty] | 10744.6141
2021-12-30 12:00 | 1686000 | 1.686 | 1.0459 | 1.1459 | 17.2517 | 0 | [5 empty] | 10986.166
2021-12-30 13:00 | 1593000 | 1.593 | 1.046 | 1.146 | 17.2647 | 0 | [5 empty] | 11962.5
2021-12-30 14:00 | 1608000 | 1.608 | 1.046 | 1.146 | 17.2779 | 0 | [5 empty] | 12511.549
2021-12-30 15:00 | 1591000 | 1.591 | 1.046 | 1.146 | 17.2908 | 0 | [5 empty] | 13049.7306
2021-12-30 16:00 | 1586000 | 1.586 | 1.0461 | 1.1461 | 17.3036 | 0 | [5 empty] | 13341.9146
2021-12-30 17:00 | 1608000 | 1.608 | 1.0461 | 1.1461 | 17.3169 | 0 | [5 empty] | 13831.934
2021-12-30 18:00 | 1638000 | 1.638 | 1.0461 | 1.1461 | 17.3307 | 0 | [5 empty] | 14871.9903
2021-12-30 19:00 | 1589000 | 1.589 | 1.0462 | 1.1462 | 17.3435 | 0 | [5 empty] | 16207.9353
2021-12-30 20:00 | 1467000 | 1.467 | 1.0462 | 1.1462 | 17.354 | 0 | [5 empty] | 16648.3106
2021-12-30 21:00 | 1321000 | 1.321 | 1.0462 | 1.1462 | 17.3615 | 0 | [5 empty] | 16990.3857
2021-12-30 22:00 | 1183000 | 1.183 | 1.0463 | 1.1463 | 17.3662 | 0 | [5 empty] | 17464.598
2021-12-30 23:00 | 1056000 | 1.056 | 1.0463 | 1.056 | 17.3662 | 0 | [5 empty] | 17651.0721
2021-12-31 | 977000 | 0.977 | 1.0463 | 0.977 | 17.3662 | 0 | [5 empty] | 17024.7167
2021-12-31 01:00 | 923000 | 0.923 | 1.0464 | 0.94637 | 17.365 | 0 | [5 empty] | 16634.7264
2021-12-31 02:00 | 817000 | 0.817 | 1.0464 | 0.9464 | 17.3586 | 0 | [5 empty] | 16919.5008
2021-12-31 03:00 | 727000 | 0.727 | 1.0464 | 0.94643 | 17.3476 | 0 | [5 empty] | 16978.2834
2021-12-31 04:00 | 654000 | 0.654 | 1.0465 | 0.94647 | 17.333 | 0 | [5 empty] | 17447.309
2021-12-31 05:00 | 627000 | 0.627 | 1.0465 | 0.9465 | 17.317 | 0 | [5 empty] | 17477.1943
2021-12-31 06:00 | 544000 | 0.544 | 1.0465 | 0.94653 | 17.2969 | 0 | [5 empty] | 17403.3456
2021-12-31 07:00 | 568000 | 0.568 | 1.0466 | 0.94657 | 17.2779 | 0 | [5 empty] | 17276.889
2021-12-31 08:00 | 580000 | 0.58 | 1.0466 | 0.9466 | 17.2596 | 0 | [5 empty] | 16768.8396
2021-12-31 09:00 | 580000 | 0.58 | 1.0466 | 0.94663 | 17.2413 | 0 | [5 empty] | 16165.2068
2021-12-31 10:00 | 614000 | 0.614 | 1.0467 | 0.94666 | 17.2246 | 0 | [5 empty] | 15295.0766
2021-12-31 11:00 | 691000 | 0.691 | 1.0467 | 0.94669 | 17.2118 | 0 | [5 empty] | 14268.1105
2021-12-31 12:00 | 710000 | 0.71 | 1.0467 | 0.94673 | 17.2 | 0 | [5 empty] | 13300.174
2021-12-31 13:00 | 740000 | 0.74 | 1.0468 | 0.94676 | 17.1897 | 0 | [5 empty] | 13136.6695
2021-12-31 14:00 | 750000 | 0.75 | 1.0468 | 0.94679 | 17.1798 | 0 | [5 empty] | 12663.1982
2021-12-31 15:00 | 708000 | 0.708 | 1.0468 | 0.94682 | 17.1679 | 0 | [5 empty] | 12509.3261
2021-12-31 16:00 | 768000 | 0.768 | 1.0469 | 0.94685 | 17.159 | 0 | [5 empty] | 12806.2028
2021-12-31 17:00 | 825000 | 0.825 | 1.0469 | 0.94688 | 17.1529 | 0 | [5 empty] | 13948.7581
2021-12-31 18:00 | 870000 | 0.87 | 1.0469 | 0.94691 | 17.149 | 0 | [5 empty] | 15406.9611
2021-12-31 19:00 | 949000 | 0.949 | 1.0469 | 0.949 | 17.149 | 0 | [5 empty] | 16539.143
2021-12-31 20:00 | 1053000 | 1.053 | 1.047 | 1.053 | 17.149 | 0 | [5 empty] | 16693.509
2021-12-31 21:00 | 1083000 | 1.083 | 1.047 | 1.083 | 17.149 | 0 | [5 empty] | 17147.4685
2021-12-31 22:00 | 1132000 | 1.132 | 1.047 | 1.132 | 17.149 | 0 | [5 empty] | 17318.8765
2021-12-31 23:00 | 1215000 | 1.215 | 1.0471 | 1.1471 | 17.1544 | 0 | [5 empty] | 16781.4359
2022-01-01 | 1320000 | 1.32 | 1.0471 | 1.1471 | 17.1618 | 0 | [5 empty] | 16507.0349
Summa | 7902343000 | x | x | 6751.3297
Note on I30: Bengt J. Olsson: Additional H2 produced above the storage limit. May be used for other purposes than power balancing.